## bus_data
BUS_I | BUS_TYPE | Pd | Qd | Gs | Bs | area | Vm | Va | baseKV | zone | Vmax | Vmin
1 | 1 | 0.023395 | 0.0058634 | 0 | 0 | 1 | 0.99343 | -0.046042 | 0.4 | 1 | 1.1 | 0.9
2 | 1 | 0.020655 | 0.0051765 | 0 | 0 | 1 | 0.99257 | -0.05205 | 0.4 | 1 | 1.1 | 0.9
3 | 1 | 0 | 0 | 0 | 0 | 1 | 0.99502 | -0.034808 | 0.4 | 1 | 1.1 | 0.9
5 | 1 | 0 | 0 | 0 | 0 | 1 | 0.99574 | -0.02974 | 0.4 | 1 | 1.1 | 0.9
6 | 1 | 0 | 0 | 0 | 0 | 1 | 0.9942 | -0.040599 | 0.4 | 1 | 1.1 | 0.9
17 | 3 | 0 | 0 | 0 | 0 | 1 | 1 | 0 | 0.4 | 1 | 1.1 | 0.9
24 | 1 | 0.017271 | 0.0043284 | 0 | 0 | 1 | 0.99499 | -0.035041 | 0.4 | 1 | 1.1 | 0.9
8 | 1 | 0.0053931 | 0.0013516 | 0 | 0 | 1 | 0.99384 | -0.043154 | 0.4 | 1 | 1.1 | 0.9
23 | 1 | 0.058276 | 0.014605 | 0 | 0 | 1 | 0.99816 | -0.01285 | 0.4 | 1 | 1.1 | 0.9
15 | 1 | 0.077495 | 0.019422 | 0 | 0 | 1 | 0.9978 | -0.015409 | 0.4 | 1 | 1.1 | 0.9
7 | 1 | 0.0049733 | 0.0012464 | 0 | 0 | 1 | 0.99377 | -0.043663 | 0.4 | 1 | 1.1 | 0.9
9 | 1 | 0.0042798 | 0.0010726 | 0 | 0 | 1 | 0.99458 | -0.037998 | 0.4 | 1 | 1.1 | 0.9
10 | 1 | 0 | 0 | 0 | 0 | 1 | 0.99482 | -0.036328 | 0.4 | 1 | 1.1 | 0.9
11 | 1 | 0.002198 | 0.00055086 | 0 | 0 | 1 | 0.99541 | -0.032146 | 0.4 | 1 | 1.1 | 0.9
12 | 1 | 0.0025777 | 0.00064603 | 0 | 0 | 1 | 0.99442 | -0.039144 | 0.4 | 1 | 1.1 | 0.9
19 | 1 | 0.004772 | 0.001196 | 0 | 0 | 1 | 0.99601 | -0.02795 | 0.4 | 1 | 1.1 | 0.9
21 | 1 | 0.0009998 | 0.00025057 | 0 | 0 | 1 | 0.9941 | -0.041413 | 0.4 | 1 | 1.1 | 0.9
18 | 1 | 0.00099906 | 0.00025039 | 0 | 0 | 1 | 0.99609 | -0.027375 | 0.4 | 1 | 1.1 | 0.9
22 | 1 | 0.006327 | 0.0015857 | 0 | 0 | 1 | 0.99389 | -0.042883 | 0.4 | 1 | 1.1 | 0.9
13 | 1 | 0.0011784 | 0.00029533 | 0 | 0 | 1 | 0.9972 | -0.019602 | 0.4 | 1 | 1.1 | 0.9
14 | 1 | 0.0033492 | 0.00083939 | 0 | 0 | 1 | 0.99672 | -0.022942 | 0.4 | 1 | 1.1 | 0.9
16 | 1 | 0.0029149 | 0.00073055 | 0 | 0 | 1 | 0.99671 | -0.023007 | 0.4 | 1 | 1.1 | 0.9
20 | 1 | 0.0011129 | 0.00027893 | 0 | 0 | 1 | 0.99611 | -0.027221 | 0.4 | 1 | 1.1 | 0.9

## generator_data
GEN_BUS | PG | QG | QMAX | QMIN | VG | MBASE | GEN_STATUS | PMAX | PMIN
17 | 0.23902 | 0.060013 | 10 | -10 | 1 | 100 | 1 | 10 | 0

## branch_data
F_BUS | T_BUS | BR_R | BR_X | BR_B | RATE_A | RATE_B | RATE_C | TAP | SHIFT | BR_STATUS | ANGMIN | ANGMAX | P_in | Q_in | P_out | Q_out
1 | 2 | 3.7356 | 1.4368 | 3.7698e-09 | 0 | 0 | 0 | 0 | 0 | 1 | -90 | 90 | 0.020672 | 0.0051828 | -0.020655 | -0.0051765
1 | 3 | 3.2836 | 1.2629 | 3.3137e-09 | 0 | 0 | 0 | 0 | 0 | 1 | -90 | 90 | -0.044067 | -0.011046 | 0.044136 | 0.011072
3 | 5 | 1.2015 | 0.4621 | 1.2125e-09 | 0 | 0 | 0 | 0 | 0 | 1 | -90 | 90 | -0.054515 | -0.013674 | 0.054553 | 0.013689
3 | 6 | 7.1941 | 2.7669 | 7.2601e-09 | 0 | 0 | 0 | 0 | 0 | 1 | -90 | 90 | 0.010379 | 0.0026017 | -0.01037 | -0.0025992
5 | 17 | 5.3794 | 2.069 | 5.4288e-09 | 0 | 0 | 0 | 0 | 0 | 1 | -90 | 90 | -0.071836 | -0.018021 | 0.072134 | 0.018135
5 | 24 | 3.9603 | 1.5232 | 3.9967e-09 | 0 | 0 | 0 | 0 | 0 | 1 | -90 | 90 | 0.017283 | 0.0043329 | -0.017271 | -0.0043284
6 | 8 | 3.1721 | 1.2201 | 3.2012e-09 | 0 | 0 | 0 | 0 | 0 | 1 | -90 | 90 | 0.01037 | 0.0025992 | -0.010367 | -0.0025981
17 | 23 | 2.867 | 1.1027 | 2.8933e-09 | 0 | 0 | 0 | 0 | 0 | 1 | -90 | 90 | 0.05838 | 0.014645 | -0.058276 | -0.014605
17 | 15 | 1.8505 | 0.71171 | 3.7349e-09 | 0 | 0 | 0 | 0 | 0 | 1 | -90 | 90 | 0.10851 | 0.027233 | -0.10828 | -0.027144
8 | 7 | 1.3152 | 0.50584 | 1.3273e-09 | 0 | 0 | 0 | 0 | 0 | 1 | -90 | 90 | 0.0049737 | 0.0012464 | -0.0049733 | -0.0012464
15 | 13 | 1.7684 | 0.68013 | 1.7846e-09 | 0 | 0 | 0 | 0 | 0 | 1 | -90 | 90 | 0.030782 | 0.0077218 | -0.030765 | -0.0077151
9 | 10 | 5.0248 | 1.9326 | 5.0709e-09 | 0 | 0 | 0 | 0 | 0 | 1 | -90 | 90 | -0.0042797 | -0.0010726 | 0.0042807 | 0.0010725
10 | 11 | 3.7993 | 1.4613 | 3.8342e-09 | 0 | 0 | 0 | 0 | 0 | 1 | -90 | 90 | -0.014193 | -0.0035566 | 0.014201 | 0.0035594
10 | 12 | 3.6608 | 1.408 | 3.6944e-09 | 0 | 0 | 0 | 0 | 0 | 1 | -90 | 90 | 0.0099119 | 0.0024841 | -0.0099081 | -0.002483
11 | 19 | 3.305 | 1.2712 | 3.3354e-09 | 0 | 0 | 0 | 0 | 0 | 1 | -90 | 90 | -0.016399 | -0.0041102 | 0.016408 | 0.0041136
12 | 21 | 3.9864 | 1.5332 | 4.023e-09 | 0 | 0 | 0 | 0 | 0 | 1 | -90 | 90 | 0.0073304 | 0.001837 | -0.0073281 | -0.0018365
19 | 18 | 0.35056 | 0.13483 | 3.5378e-10 | 0 | 0 | 0 | 0 | 0 | 1 | -90 | 90 | -0.02118 | -0.0053095 | 0.021182 | 0.0053101
21 | 22 | 2.9886 | 1.1495 | 3.016e-09 | 0 | 0 | 0 | 0 | 0 | 1 | -90 | 90 | 0.0063283 | 0.0015859 | -0.006327 | -0.0015857
18 | 20 | 0.090302 | 0.034732 | 9.1131e-11 | 0 | 0 | 0 | 0 | 0 | 1 | -90 | 90 | -0.022181 | -0.0055605 | 0.022182 | 0.0055607
13 | 14 | 1.4634 | 0.56286 | 1.4769e-09 | 0 | 0 | 0 | 0 | 0 | 1 | -90 | 90 | 0.029586 | 0.0074198 | -0.029572 | -0.0074147
14 | 16 | 0.032349 | 0.012442 | 3.2646e-11 | 0 | 0 | 0 | 0 | 0 | 1 | -90 | 90 | 0.026223 | 0.0065753 | -0.026223 | -0.0065752
16 | 20 | 2.3401 | 0.90003 | 2.3615e-09 | 0 | 0 | 0 | 0 | 0 | 1 | -90 | 90 | 0.023308 | 0.0058446 | -0.023295 | -0.0058396