## bus_data
BUS_I | BUS_TYPE | Pd | Qd | Gs | Bs | area | Vm | Va | baseKV | zone | Vmax | Vmin
1 | 1 | 0.0012116 | 0.00030364 | 0 | 0 | 1 | 0.98273 | -0.12078 | 0.4 | 1 | 1.1 | 0.9
2 | 1 | 0.00040232 | 0.00010083 | 0 | 0 | 1 | 0.98244 | -0.12286 | 0.4 | 1 | 1.1 | 0.9
3 | 1 | 0 | 0 | 0 | 0 | 1 | 0.98275 | -0.12069 | 0.4 | 1 | 1.1 | 0.9
4 | 1 | 0.0058346 | 0.0014623 | 0 | 0 | 1 | 0.98191 | -0.12668 | 0.4 | 1 | 1.1 | 0.9
5 | 1 | 0.0037998 | 0.00095231 | 0 | 0 | 1 | 0.98354 | -0.11507 | 0.4 | 1 | 1.1 | 0.9
6 | 1 | 0.00058398 | 0.00014636 | 0 | 0 | 1 | 0.98271 | -0.12094 | 0.4 | 1 | 1.1 | 0.9
13 | 1 | 0 | 0 | 0 | 0 | 1 | 0.98079 | -0.13467 | 0.4 | 1 | 1.1 | 0.9
38 | 1 | 0.00079723 | 0.0001998 | 0 | 0 | 1 | 0.98415 | -0.11073 | 0.4 | 1 | 1.1 | 0.9
7 | 1 | 0.00035505 | 8.8985e-05 | 0 | 0 | 1 | 0.98048 | -0.13686 | 0.4 | 1 | 1.1 | 0.9
8 | 1 | 0.00090009 | 0.00022558 | 0 | 0 | 1 | 0.98048 | -0.13687 | 0.4 | 1 | 1.1 | 0.9
9 | 1 | 0 | 0 | 0 | 0 | 1 | 0.98054 | -0.13643 | 0.4 | 1 | 1.1 | 0.9
10 | 1 | 0.00038836 | 9.7333e-05 | 0 | 0 | 1 | 0.98047 | -0.13694 | 0.4 | 1 | 1.1 | 0.9
11 | 1 | 0.0003722 | 9.3283e-05 | 0 | 0 | 1 | 0.98053 | -0.13648 | 0.4 | 1 | 1.1 | 0.9
12 | 1 | 0.00026562 | 6.6571e-05 | 0 | 0 | 1 | 0.98063 | -0.13582 | 0.4 | 1 | 1.1 | 0.9
15 | 1 | 0 | 0 | 0 | 0 | 1 | 0.98075 | -0.13495 | 0.4 | 1 | 1.1 | 0.9
14 | 1 | 0 | 0 | 0 | 0 | 1 | 0.98005 | -0.13995 | 0.4 | 1 | 1.1 | 0.9
87 | 1 | 0.008554 | 0.0021438 | 0 | 0 | 1 | 0.97981 | -0.14165 | 0.4 | 1 | 1.1 | 0.9
27 | 1 | 0 | 0 | 0 | 0 | 1 | 0.9845 | -0.10823 | 0.4 | 1 | 1.1 | 0.9
16 | 1 | 0.00079347 | 0.00019886 | 0 | 0 | 1 | 0.9909 | -0.063171 | 0.4 | 1 | 1.1 | 0.9
17 | 1 | 0 | 0 | 0 | 0 | 1 | 0.99323 | -0.046888 | 0.4 | 1 | 1.1 | 0.9
18 | 1 | 0 | 0 | 0 | 0 | 1 | 0.98979 | -0.070981 | 0.4 | 1 | 1.1 | 0.9
19 | 1 | 0.0014448 | 0.00036211 | 0 | 0 | 1 | 0.99215 | -0.054444 | 0.4 | 1 | 1.1 | 0.9
20 | 1 | 0.0027909 | 0.00069946 | 0 | 0 | 1 | 0.99528 | -0.032634 | 0.4 | 1 | 1.1 | 0.9
22 | 1 | 0 | 0 | 0 | 0 | 1 | 0.98978 | -0.071053 | 0.4 | 1 | 1.1 | 0.9
23 | 1 | 0.0022548 | 0.00056511 | 0 | 0 | 1 | 0.98814 | -0.082614 | 0.4 | 1 | 1.1 | 0.9
26 | 1 | 0 | 0 | 0 | 0 | 1 | 0.98952 | -0.072782 | 0.4 | 1 | 1.1 | 0.9
74 | 1 | 0.0017142 | 0.00042962 | 0 | 0 | 1 | 0.99718 | -0.019471 | 0.4 | 1 | 1.1 | 0.9
88 | 1 | 0.00050918 | 0.00012761 | 0 | 0 | 1 | 0.98977 | -0.07113 | 0.4 | 1 | 1.1 | 0.9
77 | 1 | 0.0052377 | 0.0013127 | 0 | 0 | 1 | 0.98697 | -0.090887 | 0.4 | 1 | 1.1 | 0.9
24 | 1 | 0.00096146 | 0.00024096 | 0 | 0 | 1 | 0.98723 | -0.088922 | 0.4 | 1 | 1.1 | 0.9
29 | 1 | 0.0010098 | 0.00025309 | 0 | 0 | 1 | 0.99795 | -0.014148 | 0.4 | 1 | 1.1 | 0.9
33 | 1 | 0.00088178 | 0.000221 | 0 | 0 | 1 | 0.98025 | -0.13866 | 0.4 | 1 | 1.1 | 0.9
31 | 1 | 0.0010323 | 0.00025871 | 0 | 0 | 1 | 0.98027 | -0.13849 | 0.4 | 1 | 1.1 | 0.9
78 | 1 | 0.00086478 | 0.00021673 | 0 | 0 | 1 | 0.98639 | -0.095 | 0.4 | 1 | 1.1 | 0.9
25 | 1 | 0 | 0 | 0 | 0 | 1 | 0.98516 | -0.10355 | 0.4 | 1 | 1.1 | 0.9
28 | 1 | 0.0013526 | 0.000339 | 0 | 0 | 1 | 0.98415 | -0.11065 | 0.4 | 1 | 1.1 | 0.9
35 | 1 | 0.00070932 | 0.00017777 | 0 | 0 | 1 | 0.98428 | -0.10977 | 0.4 | 1 | 1.1 | 0.9
86 | 1 | 0.0014356 | 0.00035979 | 0 | 0 | 1 | 0.98364 | -0.11426 | 0.4 | 1 | 1.1 | 0.9
71 | 3 | 0.0036558 | 0.00091622 | 0 | 0 | 1 | 1 | 0 | 0.4 | 1 | 1.1 | 0.9
36 | 1 | 0.0018854 | 0.00047253 | 0 | 0 | 1 | 0.98403 | -0.11156 | 0.4 | 1 | 1.1 | 0.9
85 | 1 | 0.0031239 | 0.00078292 | 0 | 0 | 1 | 0.98148 | -0.12959 | 0.4 | 1 | 1.1 | 0.9
72 | 1 | 0.0024449 | 0.00061274 | 0 | 0 | 1 | 0.99967 | -0.002328 | 0.4 | 1 | 1.1 | 0.9
32 | 1 | 0.0017188 | 0.00043078 | 0 | 0 | 1 | 0.9803 | -0.13828 | 0.4 | 1 | 1.1 | 0.9
34 | 1 | 0 | 0 | 0 | 0 | 1 | 0.98039 | -0.13762 | 0.4 | 1 | 1.1 | 0.9
63 | 1 | 0 | 0 | 0 | 0 | 1 | 0.98044 | -0.13726 | 0.4 | 1 | 1.1 | 0.9
62 | 1 | 0.0021346 | 0.00053497 | 0 | 0 | 1 | 0.98058 | -0.13627 | 0.4 | 1 | 1.1 | 0.9
37 | 1 | 0.0011783 | 0.0002953 | 0 | 0 | 1 | 0.98395 | -0.11209 | 0.4 | 1 | 1.1 | 0.9
39 | 1 | 0.0035692 | 0.00089452 | 0 | 0 | 1 | 0.98383 | -0.113 | 0.4 | 1 | 1.1 | 0.9
40 | 1 | 0.001659 | 0.00041579 | 0 | 0 | 1 | 0.98377 | -0.11338 | 0.4 | 1 | 1.1 | 0.9
42 | 1 | 0.0019123 | 0.00047926 | 0 | 0 | 1 | 0.98101 | -0.13318 | 0.4 | 1 | 1.1 | 0.9
43 | 1 | 0.010915 | 0.0027355 | 0 | 0 | 1 | 0.9812 | -0.13182 | 0.4 | 1 | 1.1 | 0.9
44 | 1 | 0 | 0 | 0 | 0 | 1 | 0.98083 | -0.13451 | 0.4 | 1 | 1.1 | 0.9
45 | 1 | 0.00036053 | 9.0358e-05 | 0 | 0 | 1 | 0.98182 | -0.12746 | 0.4 | 1 | 1.1 | 0.9
46 | 1 | 0.0033187 | 0.00083175 | 0 | 0 | 1 | 0.98066 | -0.13572 | 0.4 | 1 | 1.1 | 0.9
47 | 1 | 0 | 0 | 0 | 0 | 1 | 0.98081 | -0.13465 | 0.4 | 1 | 1.1 | 0.9
79 | 1 | 0.00051492 | 0.00012905 | 0 | 0 | 1 | 0.98226 | -0.12431 | 0.4 | 1 | 1.1 | 0.9
67 | 1 | 0.0012238 | 0.00030672 | 0 | 0 | 1 | 0.98077 | -0.13496 | 0.4 | 1 | 1.1 | 0.9
69 | 1 | 0 | 0 | 0 | 0 | 1 | 0.98267 | -0.12139 | 0.4 | 1 | 1.1 | 0.9
48 | 1 | 0.0018007 | 0.0004513 | 0 | 0 | 1 | 0.97847 | -0.15103 | 0.4 | 1 | 1.1 | 0.9
49 | 1 | 0.0019473 | 0.00048805 | 0 | 0 | 1 | 0.97846 | -0.1511 | 0.4 | 1 | 1.1 | 0.9
50 | 1 | 0.0018672 | 0.00046796 | 0 | 0 | 1 | 0.97848 | -0.15098 | 0.4 | 1 | 1.1 | 0.9
51 | 1 | 0 | 0 | 0 | 0 | 1 | 0.9776 | -0.15723 | 0.4 | 1 | 1.1 | 0.9
52 | 1 | 0.0012085 | 0.00030289 | 0 | 0 | 1 | 0.97972 | -0.14209 | 0.4 | 1 | 1.1 | 0.9
53 | 1 | 0.0078621 | 0.0019704 | 0 | 0 | 1 | 0.97634 | -0.16628 | 0.4 | 1 | 1.1 | 0.9
82 | 1 | 0.002921 | 0.00073208 | 0 | 0 | 1 | 0.97977 | -0.14177 | 0.4 | 1 | 1.1 | 0.9
54 | 1 | 0 | 0 | 0 | 0 | 1 | 0.97599 | -0.16878 | 0.4 | 1 | 1.1 | 0.9
83 | 1 | 0.0029286 | 0.00073399 | 0 | 0 | 1 | 0.98101 | -0.13295 | 0.4 | 1 | 1.1 | 0.9
55 | 1 | 0.0024354 | 0.00061036 | 0 | 0 | 1 | 0.97564 | -0.17129 | 0.4 | 1 | 1.1 | 0.9
59 | 1 | 0 | 0 | 0 | 0 | 1 | 0.97561 | -0.17149 | 0.4 | 1 | 1.1 | 0.9
56 | 1 | 0.003468 | 0.00086915 | 0 | 0 | 1 | 0.99947 | -0.0037312 | 0.4 | 1 | 1.1 | 0.9
73 | 1 | 0.0025611 | 0.00064187 | 0 | 0 | 1 | 0.9996 | -0.002805 | 0.4 | 1 | 1.1 | 0.9
61 | 1 | 0.0011759 | 0.00029471 | 0 | 0 | 1 | 0.9753 | -0.17371 | 0.4 | 1 | 1.1 | 0.9
57 | 1 | 0.0019633 | 0.00049204 | 0 | 0 | 1 | 0.98222 | -0.12458 | 0.4 | 1 | 1.1 | 0.9
58 | 1 | 0.0034836 | 0.00087308 | 0 | 0 | 1 | 0.98224 | -0.12446 | 0.4 | 1 | 1.1 | 0.9
60 | 1 | 0.00036352 | 9.1107e-05 | 0 | 0 | 1 | 0.9824 | -0.12333 | 0.4 | 1 | 1.1 | 0.9
70 | 1 | 0.00076628 | 0.00019205 | 0 | 0 | 1 | 0.98249 | -0.12269 | 0.4 | 1 | 1.1 | 0.9
76 | 1 | 0.002359 | 0.00059123 | 0 | 0 | 1 | 0.97499 | -0.17595 | 0.4 | 1 | 1.1 | 0.9
66 | 1 | 0 | 0 | 0 | 0 | 1 | 0.9826 | -0.12189 | 0.4 | 1 | 1.1 | 0.9
75 | 1 | 0.0081242 | 0.0020361 | 0 | 0 | 1 | 0.97459 | -0.17885 | 0.4 | 1 | 1.1 | 0.9
64 | 1 | 0.0019698 | 0.00049367 | 0 | 0 | 1 | 0.98252 | -0.12245 | 0.4 | 1 | 1.1 | 0.9
81 | 1 | 0.00089368 | 0.00022398 | 0 | 0 | 1 | 0.98407 | -0.11144 | 0.4 | 1 | 1.1 | 0.9
80 | 1 | 0.0064274 | 0.0016109 | 0 | 0 | 1 | 0.98497 | -0.10503 | 0.4 | 1 | 1.1 | 0.9
84 | 1 | 0.001403 | 0.00035162 | 0 | 0 | 1 | 0.98146 | -0.12972 | 0.4 | 1 | 1.1 | 0.9

## generator_data
GEN_BUS | PG | QG | QMAX | QMIN | VG | MBASE | GEN_STATUS | PMAX | PMIN
71 | 0.14637 | 0.036982 | 10 | -10 | 1 | 100 | 1 | 10 | 0

## branch_data
F_BUS | T_BUS | BR_R | BR_X | BR_B | RATE_A | RATE_B | RATE_C | TAP | SHIFT | BR_STATUS | ANGMIN | ANGMAX | P_in | Q_in | P_out | Q_out
1 | 2 | 1.5328 | 0.58956 | 1.5469e-09 | 0 | 0 | 0 | 0 | 0 | 1 | -90 | 90 | 0.017107 | 0.004288 | -0.017102 | -0.0042863
1 | 3 | 0.06001 | 0.023081 | 6.0561e-11 | 0 | 0 | 0 | 0 | 0 | 1 | -90 | 90 | -0.018318 | -0.0045917 | 0.018319 | 0.0045917
2 | 4 | 2.8729 | 1.1049 | 2.8992e-09 | 0 | 0 | 0 | 0 | 0 | 1 | -90 | 90 | 0.0167 | 0.0041854 | -0.016691 | -0.0041823
3 | 5 | 3.7434 | 1.4398 | 3.7778e-09 | 0 | 0 | 0 | 0 | 0 | 1 | -90 | 90 | -0.018903 | -0.0047376 | 0.018917 | 0.0047429
3 | 6 | 5.3879 | 2.0723 | 5.4374e-09 | 0 | 0 | 0 | 0 | 0 | 1 | -90 | 90 | 0.000584 | 0.00014584 | -0.00058398 | -0.00014636
4 | 13 | 9.2363 | 3.5524 | 9.321e-09 | 0 | 0 | 0 | 0 | 0 | 1 | -90 | 90 | 0.010856 | 0.00272 | -0.010844 | -0.0027163
5 | 38 | 2.41 | 0.92691 | 2.4321e-09 | 0 | 0 | 0 | 0 | 0 | 1 | -90 | 90 | -0.022717 | -0.0056952 | 0.022731 | 0.0057002
13 | 14 | 7.7254 | 2.9713 | 7.7963e-09 | 0 | 0 | 0 | 0 | 0 | 1 | -90 | 90 | 0.0085622 | 0.002146 | -0.0085559 | -0.0021444
13 | 15 | 1.5288 | 0.588 | 1.5428e-09 | 0 | 0 | 0 | 0 | 0 | 1 | -90 | 90 | 0.002282 | 0.00057029 | -0.0022819 | -0.00057041
38 | 27 | 1.34 | 0.51538 | 1.3523e-09 | 0 | 0 | 0 | 0 | 0 | 1 | -90 | 90 | -0.023528 | -0.0059 | 0.023536 | 0.005903
7 | 8 | 0.12508 | 0.048106 | 1.2622e-10 | 0 | 0 | 0 | 0 | 0 | 1 | -90 | 90 | 0.0012885 | 0.00032268 | -0.0012885 | -0.00032269
7 | 9 | 3.2689 | 1.2573 | 3.2989e-09 | 0 | 0 | 0 | 0 | 0 | 1 | -90 | 90 | -0.0016435 | -0.00041167 | 0.0016436 | 0.00041139
8 | 10 | 2.3573 | 0.90664 | 2.3789e-09 | 0 | 0 | 0 | 0 | 0 | 1 | -90 | 90 | 0.00038836 | 9.7106e-05 | -0.00038836 | -9.7333e-05
9 | 11 | 1.8198 | 0.69992 | 1.8365e-09 | 0 | 0 | 0 | 0 | 0 | 1 | -90 | 90 | 0.0003722 | 9.3108e-05 | -0.0003722 | -9.3283e-05
9 | 12 | 3.7734 | 1.4513 | 3.808e-09 | 0 | 0 | 0 | 0 | 0 | 1 | -90 | 90 | -0.0020158 | -0.00050449 | 0.002016 | 0.00050419
12 | 15 | 4.7288 | 1.8188 | 4.7722e-09 | 0 | 0 | 0 | 0 | 0 | 1 | -90 | 90 | -0.0022816 | -0.00057076 | 0.0022819 | 0.00057041
14 | 87 | 2.4731 | 0.9512 | 2.4958e-09 | 0 | 0 | 0 | 0 | 0 | 1 | -90 | 90 | 0.0085559 | 0.0021444 | -0.0085539 | -0.0021438
27 | 35 | 2.1577 | 0.82989 | 2.1775e-09 | 0 | 0 | 0 | 0 | 0 | 1 | -90 | 90 | 0.0090063 | 0.0022568 | -0.0090044 | -0.0022563
27 | 25 | 1.819 | 0.6996 | 1.8357e-09 | 0 | 0 | 0 | 0 | 0 | 1 | -90 | 90 | -0.032542 | -0.0081598 | 0.032564 | 0.0081678
16 | 17 | 4.2099 | 1.6192 | 4.2485e-09 | 0 | 0 | 0 | 0 | 0 | 1 | -90 | 90 | -0.049923 | -0.012558 | 0.050037 | 0.012601
16 | 18 | 2.0451 | 0.78657 | 2.0639e-09 | 0 | 0 | 0 | 0 | 0 | 1 | -90 | 90 | 0.04913 | 0.012359 | -0.049076 | -0.012338
17 | 19 | 1.2612 | 0.48508 | 1.2728e-09 | 0 | 0 | 0 | 0 | 0 | 1 | -90 | 90 | 0.07782 | 0.019627 | -0.077737 | -0.019595
17 | 20 | 1.451 | 0.55808 | 2.9287e-09 | 0 | 0 | 0 | 0 | 0 | 1 | -90 | 90 | -0.12786 | -0.032227 | 0.12811 | 0.032325
18 | 22 | 1.7967 | 0.69105 | 1.8132e-09 | 0 | 0 | 0 | 0 | 0 | 1 | -90 | 90 | 0.00050919 | 0.00012725 | -0.00050919 | -0.00012742
18 | 23 | 3.0699 | 1.1807 | 3.0981e-09 | 0 | 0 | 0 | 0 | 0 | 1 | -90 | 90 | 0.048567 | 0.012211 | -0.048488 | -0.012181
19 | 26 | 3.1079 | 1.1954 | 3.1365e-09 | 0 | 0 | 0 | 0 | 0 | 1 | -90 | 90 | 0.076293 | 0.019233 | -0.076097 | -0.019158
20 | 74 | 1.3163 | 0.50625 | 2.6567e-09 | 0 | 0 | 0 | 0 | 0 | 1 | -90 | 90 | -0.1309 | -0.033025 | 0.13115 | 0.033118
22 | 88 | 1.9349 | 0.7442 | 1.9527e-09 | 0 | 0 | 0 | 0 | 0 | 1 | -90 | 90 | 0.00050919 | 0.00012742 | -0.00050918 | -0.00012761
23 | 77 | 2.284 | 0.87846 | 2.305e-09 | 0 | 0 | 0 | 0 | 0 | 1 | -90 | 90 | 0.046234 | 0.011616 | -0.046181 | -0.011596
26 | 24 | 2.7219 | 1.0469 | 2.7469e-09 | 0 | 0 | 0 | 0 | 0 | 1 | -90 | 90 | 0.076097 | 0.019158 | -0.075926 | -0.019092
74 | 29 | 0.52671 | 0.20258 | 1.0631e-09 | 0 | 0 | 0 | 0 | 0 | 1 | -90 | 90 | -0.13286 | -0.033547 | 0.13296 | 0.033585
77 | 78 | 1.2788 | 0.49185 | 1.2906e-09 | 0 | 0 | 0 | 0 | 0 | 1 | -90 | 90 | 0.040943 | 0.010283 | -0.040919 | -0.010274
24 | 25 | 2.4883 | 0.95702 | 2.5111e-09 | 0 | 0 | 0 | 0 | 0 | 1 | -90 | 90 | 0.074964 | 0.018852 | -0.074812 | -0.018793
29 | 71 | 1.3932 | 0.53583 | 2.8119e-09 | 0 | 0 | 0 | 0 | 0 | 1 | -90 | 90 | -0.13397 | -0.033839 | 0.13424 | 0.033941
33 | 31 | 2.3187 | 0.89179 | 2.3399e-09 | 0 | 0 | 0 | 0 | 0 | 1 | -90 | 90 | -0.00088177 | -0.000221 | 0.00088179 | 0.00022078
31 | 32 | 1.3897 | 0.53448 | 1.4024e-09 | 0 | 0 | 0 | 0 | 0 | 1 | -90 | 90 | -0.0019141 | -0.00047949 | 0.0019141 | 0.00047938
78 | 80 | 3.1807 | 1.2234 | 3.2099e-09 | 0 | 0 | 0 | 0 | 0 | 1 | -90 | 90 | 0.040055 | 0.010058 | -0.039999 | -0.010036
25 | 28 | 2.1351 | 0.82121 | 2.1547e-09 | 0 | 0 | 0 | 0 | 0 | 1 | -90 | 90 | 0.042248 | 0.010625 | -0.042207 | -0.01061
28 | 86 | 1.1197 | 0.43065 | 1.13e-09 | 0 | 0 | 0 | 0 | 0 | 1 | -90 | 90 | 0.040854 | 0.010271 | -0.040834 | -0.010263
35 | 36 | 2.7146 | 1.0441 | 2.7395e-09 | 0 | 0 | 0 | 0 | 0 | 1 | -90 | 90 | 0.0082951 | 0.0020785 | -0.0082931 | -0.002078
86 | 85 | 4.9203 | 1.8924 | 4.9654e-09 | 0 | 0 | 0 | 0 | 0 | 1 | -90 | 90 | 0.039398 | 0.009903 | -0.039314 | -0.0098712
71 | 72 | 3.5753 | 1.3751 | 3.6081e-09 | 0 | 0 | 0 | 0 | 0 | 1 | -90 | 90 | 0.0084775 | 0.0021243 | -0.0084748 | -0.0021236
36 | 37 | 1.0504 | 0.40399 | 1.06e-09 | 0 | 0 | 0 | 0 | 0 | 1 | -90 | 90 | 0.0064076 | 0.0016055 | -0.0064072 | -0.0016054
85 | 84 | 0.046827 | 0.018011 | 4.7257e-11 | 0 | 0 | 0 | 0 | 0 | 1 | -90 | 90 | 0.03619 | 0.0090883 | -0.036189 | -0.009088
72 | 73 | 1.0292 | 0.39586 | 1.0387e-09 | 0 | 0 | 0 | 0 | 0 | 1 | -90 | 90 | 0.0060299 | 0.0015109 | -0.0060295 | -0.0015108
32 | 34 | 2.2644 | 0.87091 | 2.2851e-09 | 0 | 0 | 0 | 0 | 0 | 1 | -90 | 90 | -0.0036329 | -0.00091016 | 0.0036333 | 0.00091007
34 | 63 | 1.2575 | 0.48365 | 1.269e-09 | 0 | 0 | 0 | 0 | 0 | 1 | -90 | 90 | -0.0036333 | -0.00091007 | 0.0036335 | 0.00091002
63 | 62 | 3.4031 | 1.3089 | 3.4343e-09 | 0 | 0 | 0 | 0 | 0 | 1 | -90 | 90 | -0.0036335 | -0.00091002 | 0.003634 | 0.00090988
62 | 46 | 1.1894 | 0.45745 | 1.2003e-09 | 0 | 0 | 0 | 0 | 0 | 1 | -90 | 90 | -0.0057685 | -0.0014448 | 0.0057689 | 0.0014449
37 | 39 | 2.1852 | 0.84047 | 2.2053e-09 | 0 | 0 | 0 | 0 | 0 | 1 | -90 | 90 | 0.0052289 | 0.0013101 | -0.0052283 | -0.0013101
39 | 40 | 2.8775 | 1.1067 | 2.9039e-09 | 0 | 0 | 0 | 0 | 0 | 1 | -90 | 90 | 0.0016591 | 0.00041554 | -0.001659 | -0.00041579
42 | 43 | 1.3911 | 0.53505 | 1.4039e-09 | 0 | 0 | 0 | 0 | 0 | 1 | -90 | 90 | -0.012227 | -0.0030632 | 0.012229 | 0.003064
42 | 44 | 1.6211 | 0.62348 | 1.6359e-09 | 0 | 0 | 0 | 0 | 0 | 1 | -90 | 90 | 0.010315 | 0.002584 | -0.010313 | -0.0025834
43 | 45 | 2.3633 | 0.90896 | 2.385e-09 | 0 | 0 | 0 | 0 | 0 | 1 | -90 | 90 | -0.023144 | -0.0057995 | 0.023158 | 0.0058046
44 | 46 | 1.6613 | 0.63896 | 1.6766e-09 | 0 | 0 | 0 | 0 | 0 | 1 | -90 | 90 | 0.0090891 | 0.0022771 | -0.0090876 | -0.0022767
44 | 47 | 1.3906 | 0.53485 | 1.4034e-09 | 0 | 0 | 0 | 0 | 0 | 1 | -90 | 90 | 0.0012239 | 0.00030631 | -0.0012239 | -0.00030643
45 | 79 | 1.6813 | 0.64664 | 1.6967e-09 | 0 | 0 | 0 | 0 | 0 | 1 | -90 | 90 | -0.023519 | -0.005895 | 0.023529 | 0.0058988
47 | 67 | 3.1278 | 1.203 | 3.1565e-09 | 0 | 0 | 0 | 0 | 0 | 1 | -90 | 90 | 0.0012239 | 0.00030643 | -0.0012238 | -0.00030672
79 | 69 | 1.5318 | 0.58917 | 1.5459e-09 | 0 | 0 | 0 | 0 | 0 | 1 | -90 | 90 | -0.024044 | -0.0060278 | 0.024054 | 0.0060314
69 | 81 | 3.8452 | 1.4789 | 3.8805e-09 | 0 | 0 | 0 | 0 | 0 | 1 | -90 | 90 | -0.032603 | -0.0081734 | 0.032648 | 0.0081904
69 | 66 | 0.73892 | 0.2842 | 7.457e-10 | 0 | 0 | 0 | 0 | 0 | 1 | -90 | 90 | 0.0085493 | 0.002142 | -0.0085487 | -0.0021419
48 | 49 | 0.034192 | 0.013151 | 3.4506e-11 | 0 | 0 | 0 | 0 | 0 | 1 | -90 | 90 | 0.02397 | 0.0060144 | -0.02397 | -0.0060143
48 | 50 | 0.025827 | 0.0099334 | 2.6064e-11 | 0 | 0 | 0 | 0 | 0 | 1 | -90 | 90 | -0.025771 | -0.0064657 | 0.025771 | 0.0064657
49 | 51 | 3.4756 | 1.3368 | 3.5074e-09 | 0 | 0 | 0 | 0 | 0 | 1 | -90 | 90 | 0.022023 | 0.0055262 | -0.022004 | -0.0055194
50 | 52 | 4.0254 | 1.5482 | 4.0623e-09 | 0 | 0 | 0 | 0 | 0 | 1 | -90 | 90 | -0.027638 | -0.0069337 | 0.027672 | 0.0069464
51 | 53 | 5.1225 | 1.9702 | 5.1695e-09 | 0 | 0 | 0 | 0 | 0 | 1 | -90 | 90 | 0.022004 | 0.0055194 | -0.021977 | -0.0055093
52 | 82 | 0.13875 | 0.053366 | 1.4002e-10 | 0 | 0 | 0 | 0 | 0 | 1 | -90 | 90 | -0.028881 | -0.0072493 | 0.028882 | 0.0072498
53 | 54 | 2.1985 | 0.84557 | 2.2187e-09 | 0 | 0 | 0 | 0 | 0 | 1 | -90 | 90 | 0.014115 | 0.0035389 | -0.01411 | -0.0035372
82 | 83 | 3.4821 | 1.3393 | 3.5141e-09 | 0 | 0 | 0 | 0 | 0 | 1 | -90 | 90 | -0.031803 | -0.0079819 | 0.031842 | 0.0079965
54 | 55 | 2.2092 | 0.84971 | 2.2295e-09 | 0 | 0 | 0 | 0 | 0 | 1 | -90 | 90 | 0.01411 | 0.0035372 | -0.014105 | -0.0035355
83 | 84 | 1.1673 | 0.44896 | 1.178e-09 | 0 | 0 | 0 | 0 | 0 | 1 | -90 | 90 | -0.034771 | -0.0087305 | 0.034787 | 0.0087364
55 | 59 | 0.21181 | 0.081467 | 2.1376e-10 | 0 | 0 | 0 | 0 | 0 | 1 | -90 | 90 | 0.011669 | 0.0029252 | -0.011669 | -0.0029251
59 | 61 | 2.3625 | 0.90864 | 2.3841e-09 | 0 | 0 | 0 | 0 | 0 | 1 | -90 | 90 | 0.011669 | 0.0029251 | -0.011665 | -0.0029239
56 | 73 | 3.4743 | 1.3363 | 3.5062e-09 | 0 | 0 | 0 | 0 | 0 | 1 | -90 | 90 | -0.003468 | -0.00086915 | 0.0034684 | 0.00086897
61 | 76 | 2.6475 | 1.0183 | 2.6718e-09 | 0 | 0 | 0 | 0 | 0 | 1 | -90 | 90 | 0.01049 | 0.0026292 | -0.010486 | -0.0026282
57 | 58 | 0.77423 | 0.29778 | 7.8133e-10 | 0 | 0 | 0 | 0 | 0 | 1 | -90 | 90 | -0.0019633 | -0.00049204 | 0.0019633 | 0.00049198
58 | 60 | 2.6153 | 1.0059 | 2.6393e-09 | 0 | 0 | 0 | 0 | 0 | 1 | -90 | 90 | -0.0054469 | -0.0013651 | 0.0054477 | 0.0013651
60 | 70 | 1.3909 | 0.53496 | 1.4037e-09 | 0 | 0 | 0 | 0 | 0 | 1 | -90 | 90 | -0.0058113 | -0.0014562 | 0.0058118 | 0.0014563
70 | 66 | 1.5217 | 0.58526 | 1.5356e-09 | 0 | 0 | 0 | 0 | 0 | 1 | -90 | 90 | -0.0065781 | -0.0016484 | 0.0065788 | 0.0016485
76 | 75 | 4.4083 | 1.6955 | 4.4488e-09 | 0 | 0 | 0 | 0 | 0 | 1 | -90 | 90 | 0.0081274 | 0.002037 | -0.0081241 | -0.0020361
66 | 64 | 3.5956 | 1.3829 | 3.6286e-09 | 0 | 0 | 0 | 0 | 0 | 1 | -90 | 90 | 0.0019699 | 0.00049338 | -0.0019698 | -0.00049367
81 | 80 | 2.4159 | 0.9292 | 2.4381e-09 | 0 | 0 | 0 | 0 | 0 | 1 | -90 | 90 | -0.033542 | -0.0084143 | 0.033571 | 0.0084256