## bus_data
BUS_I | BUS_TYPE | Pd | Qd | Gs | Bs | area | Vm | Va | baseKV | zone | Vmax | Vmin
1 | 1 | 0.08507 | 0.021321 | 0 | 0 | 1 | 0.98613 | -0.097223 | 0.4 | 1 | 1.1 | 0.9
2 | 1 | 0.027221 | 0.0068223 | 0 | 0 | 1 | 0.98988 | -0.07072 | 0.4 | 1 | 1.1 | 0.9
3 | 1 | 0.0023955 | 0.00060036 | 0 | 0 | 1 | 0.99155 | -0.058968 | 0.4 | 1 | 1.1 | 0.9
27 | 3 | 0.0029133 | 0.00073015 | 0 | 0 | 1 | 1 | 0 | 0.4 | 1 | 1.1 | 0.9
25 | 1 | 0.0019749 | 0.00049496 | 0 | 0 | 1 | 0.99912 | -0.0060968 | 0.4 | 1 | 1.1 | 0.9
4 | 1 | 0.0077862 | 0.0019514 | 0 | 0 | 1 | 0.99219 | -0.054433 | 0.4 | 1 | 1.1 | 0.9
5 | 1 | 0 | 0 | 0 | 0 | 1 | 0.99334 | -0.046391 | 0.4 | 1 | 1.1 | 0.9
24 | 1 | 0.0043707 | 0.0010954 | 0 | 0 | 1 | 0.99892 | -0.0074944 | 0.4 | 1 | 1.1 | 0.9
26 | 1 | 0.002316 | 0.00058044 | 0 | 0 | 1 | 0.99682 | -0.022067 | 0.4 | 1 | 1.1 | 0.9
28 | 1 | 0.0025866 | 0.00064826 | 0 | 0 | 1 | 0.99575 | -0.029515 | 0.4 | 1 | 1.1 | 0.9
6 | 1 | 0.0026736 | 0.00067006 | 0 | 0 | 1 | 0.98712 | -0.090244 | 0.4 | 1 | 1.1 | 0.9
7 | 1 | 0.00073013 | 0.00018299 | 0 | 0 | 1 | 0.98716 | -0.089971 | 0.4 | 1 | 1.1 | 0.9
8 | 1 | 0 | 0 | 0 | 0 | 1 | 0.98724 | -0.089402 | 0.4 | 1 | 1.1 | 0.9
18 | 1 | 0 | 0 | 0 | 0 | 1 | 0.9863 | -0.096085 | 0.4 | 1 | 1.1 | 0.9
29 | 1 | 0 | 0 | 0 | 0 | 1 | 0.98736 | -0.088519 | 0.4 | 1 | 1.1 | 0.9
19 | 1 | 0.015214 | 0.003813 | 0 | 0 | 1 | 0.98605 | -0.097854 | 0.4 | 1 | 1.1 | 0.9
16 | 1 | 0.0039392 | 0.00098727 | 0 | 0 | 1 | 0.98586 | -0.099199 | 0.4 | 1 | 1.1 | 0.9
30 | 1 | 0.0046483 | 0.001165 | 0 | 0 | 1 | 0.98709 | -0.090432 | 0.4 | 1 | 1.1 | 0.9
15 | 1 | 0 | 0 | 0 | 0 | 1 | 0.9889 | -0.077663 | 0.4 | 1 | 1.1 | 0.9
17 | 1 | 0.0023547 | 0.00059015 | 0 | 0 | 1 | 0.98576 | -0.099895 | 0.4 | 1 | 1.1 | 0.9
11 | 1 | 0.0014575 | 0.00036529 | 0 | 0 | 1 | 0.99037 | -0.067246 | 0.4 | 1 | 1.1 | 0.9
12 | 1 | 0.00071121 | 0.00017825 | 0 | 0 | 1 | 0.9908 | -0.064278 | 0.4 | 1 | 1.1 | 0.9
13 | 1 | 0.0014091 | 0.00035316 | 0 | 0 | 1 | 0.98929 | -0.074863 | 0.4 | 1 | 1.1 | 0.9
14 | 1 | 0.0058984 | 0.0014783 | 0 | 0 | 1 | 0.99184 | -0.056914 | 0.4 | 1 | 1.1 | 0.9
20 | 1 | 0 | 0 | 0 | 0 | 1 | 0.99368 | -0.044013 | 0.4 | 1 | 1.1 | 0.9
23 | 1 | 0.0024735 | 0.00061992 | 0 | 0 | 1 | 0.99572 | -0.029724 | 0.4 | 1 | 1.1 | 0.9
21 | 1 | 0.0010504 | 0.00026325 | 0 | 0 | 1 | 0.98604 | -0.097947 | 0.4 | 1 | 1.1 | 0.9
31 | 1 | 0.0015453 | 0.00038728 | 0 | 0 | 1 | 0.98709 | -0.090488 | 0.4 | 1 | 1.1 | 0.9

## generator_data
GEN_BUS | PG | QG | QMAX | QMIN | VG | MBASE | GEN_STATUS | PMAX | PMIN
27 | 0.1828 | 0.046083 | 10 | -10 | 1 | 100 | 1 | 10 | 0

## branch_data
F_BUS | T_BUS | BR_R | BR_X | BR_B | RATE_A | RATE_B | RATE_C | TAP | SHIFT | BR_STATUS | ANGMIN | ANGMAX | P_in | Q_in | P_out | Q_out
1 | 2 | 3.9612 | 1.5235 | 3.9975e-09 | 0 | 0 | 0 | 0 | 0 | 1 | -90 | 90 | -0.08507 | -0.021321 | 0.085384 | 0.021441
2 | 3 | 1.338 | 0.51461 | 2.7005e-09 | 0 | 0 | 0 | 0 | 0 | 1 | -90 | 90 | -0.1126 | -0.028263 | 0.11279 | 0.028334
3 | 4 | 0.50673 | 0.1949 | 1.0228e-09 | 0 | 0 | 0 | 0 | 0 | 1 | -90 | 90 | -0.11518 | -0.028934 | 0.11526 | 0.028962
27 | 25 | 0.44607 | 0.17157 | 9.0033e-10 | 0 | 0 | 0 | 0 | 0 | 1 | -90 | 90 | 0.17988 | 0.045352 | -0.17973 | -0.045293
25 | 24 | 0.1033 | 0.039729 | 2.0849e-10 | 0 | 0 | 0 | 0 | 0 | 1 | -90 | 90 | 0.17776 | 0.044798 | -0.17772 | -0.044785
4 | 5 | 0.84292 | 0.3242 | 1.7013e-09 | 0 | 0 | 0 | 0 | 0 | 1 | -90 | 90 | -0.12304 | -0.030913 | 0.12318 | 0.030966
5 | 26 | 2.5614 | 0.98514 | 5.1697e-09 | 0 | 0 | 0 | 0 | 0 | 1 | -90 | 90 | -0.12318 | -0.030966 | 0.1236 | 0.031126
24 | 26 | 1.1019 | 0.42382 | 2.2241e-09 | 0 | 0 | 0 | 0 | 0 | 1 | -90 | 90 | 0.17335 | 0.04369 | -0.173 | -0.043554
26 | 28 | 2.0607 | 0.79256 | 2.0796e-09 | 0 | 0 | 0 | 0 | 0 | 1 | -90 | 90 | 0.047082 | 0.011847 | -0.047033 | -0.011829
28 | 23 | 0.061416 | 0.023621 | 6.1979e-11 | 0 | 0 | 0 | 0 | 0 | 1 | -90 | 90 | 0.044446 | 0.01118 | -0.044445 | -0.01118
6 | 7 | 1.2972 | 0.49892 | 1.3091e-09 | 0 | 0 | 0 | 0 | 0 | 1 | -90 | 90 | -0.0026736 | -0.00067006 | 0.0026737 | 0.00066997
7 | 8 | 2.1214 | 0.81591 | 2.1408e-09 | 0 | 0 | 0 | 0 | 0 | 1 | -90 | 90 | -0.0034038 | -0.00085296 | 0.0034041 | 0.00085286
8 | 18 | 3.7561 | 1.4446 | 3.7906e-09 | 0 | 0 | 0 | 0 | 0 | 1 | -90 | 90 | 0.022586 | 0.0056628 | -0.022565 | -0.0056551
8 | 29 | 0.43134 | 0.1659 | 4.353e-10 | 0 | 0 | 0 | 0 | 0 | 1 | -90 | 90 | -0.02599 | -0.0065156 | 0.025993 | 0.0065168
18 | 19 | 1.3775 | 0.52981 | 1.3901e-09 | 0 | 0 | 0 | 0 | 0 | 1 | -90 | 90 | 0.016268 | 0.0040775 | -0.016264 | -0.0040761
18 | 16 | 6.2615 | 2.4083 | 6.319e-09 | 0 | 0 | 0 | 0 | 0 | 1 | -90 | 90 | 0.0062969 | 0.0015776 | -0.0062942 | -0.0015771
29 | 30 | 3.9204 | 1.5079 | 3.9564e-09 | 0 | 0 | 0 | 0 | 0 | 1 | -90 | 90 | 0.0061952 | 0.0015525 | -0.0061936 | -0.0015522
29 | 15 | 4.2914 | 1.6505 | 4.3308e-09 | 0 | 0 | 0 | 0 | 0 | 1 | -90 | 90 | -0.032189 | -0.0080693 | 0.032237 | 0.0080875
19 | 21 | 1.115 | 0.42884 | 1.1252e-09 | 0 | 0 | 0 | 0 | 0 | 1 | -90 | 90 | 0.0010504 | 0.00026314 | -0.0010504 | -0.00026325
16 | 17 | 3.7393 | 1.4382 | 3.7737e-09 | 0 | 0 | 0 | 0 | 0 | 1 | -90 | 90 | 0.002355 | 0.00058988 | -0.0023547 | -0.00059015
30 | 31 | 0.45836 | 0.17629 | 4.6256e-10 | 0 | 0 | 0 | 0 | 0 | 1 | -90 | 90 | 0.0015453 | 0.00038724 | -0.0015453 | -0.00038728
15 | 13 | 1.1088 | 0.42644 | 1.1189e-09 | 0 | 0 | 0 | 0 | 0 | 1 | -90 | 90 | -0.032237 | -0.0080875 | 0.03225 | 0.0080922
11 | 12 | 1.0825 | 0.41634 | 1.0924e-09 | 0 | 0 | 0 | 0 | 0 | 1 | -90 | 90 | -0.035152 | -0.008824 | 0.035166 | 0.0088295
11 | 13 | 2.8941 | 1.1131 | 2.9207e-09 | 0 | 0 | 0 | 0 | 0 | 1 | -90 | 90 | 0.033694 | 0.0084588 | -0.033659 | -0.0084453
12 | 14 | 2.6361 | 1.0139 | 2.6603e-09 | 0 | 0 | 0 | 0 | 0 | 1 | -90 | 90 | -0.035878 | -0.0090077 | 0.035914 | 0.0090216
14 | 20 | 3.9753 | 1.529 | 4.0118e-09 | 0 | 0 | 0 | 0 | 0 | 1 | -90 | 90 | -0.041813 | -0.0105 | 0.041888 | 0.010528
20 | 23 | 4.4201 | 1.7 | 4.4607e-09 | 0 | 0 | 0 | 0 | 0 | 1 | -90 | 90 | -0.041888 | -0.010528 | 0.041971 | 0.01056