## bus_data
BUS_I | BUS_TYPE | Pd | Qd | Gs | Bs | area | Vm | Va | baseKV | zone | Vmax | Vmin
1 | 1 | 0.00086932 | 0.00021787 | 0 | 0 | 1 | 0.99266 | -0.051298 | 0.4 | 1 | 1.1 | 0.9
2 | 1 | 0.0022183 | 0.00055597 | 0 | 0 | 1 | 0.9926 | -0.051726 | 0.4 | 1 | 1.1 | 0.9
3 | 1 | 0.00077592 | 0.00019446 | 0 | 0 | 1 | 0.99271 | -0.050978 | 0.4 | 1 | 1.1 | 0.9
4 | 1 | 0.0024999 | 0.00062654 | 0 | 0 | 1 | 0.99273 | -0.050787 | 0.4 | 1 | 1.1 | 0.9
5 | 1 | 0.0015823 | 0.00039656 | 0 | 0 | 1 | 0.99287 | -0.049809 | 0.4 | 1 | 1.1 | 0.9
6 | 1 | 0.0049262 | 0.0012346 | 0 | 0 | 1 | 0.99314 | -0.047885 | 0.4 | 1 | 1.1 | 0.9
7 | 1 | 0 | 0 | 0 | 0 | 1 | 0.99331 | -0.046686 | 0.4 | 1 | 1.1 | 0.9
13 | 1 | 0 | 0 | 0 | 0 | 1 | 0.99403 | -0.041691 | 0.4 | 1 | 1.1 | 0.9
10 | 1 | 0.0037519 | 0.00094031 | 0 | 0 | 1 | 0.99222 | -0.054403 | 0.4 | 1 | 1.1 | 0.9
31 | 1 | 0.0017312 | 0.00043388 | 0 | 0 | 1 | 0.99202 | -0.055805 | 0.4 | 1 | 1.1 | 0.9
32 | 1 | 0.0033179 | 0.00083154 | 0 | 0 | 1 | 0.99673 | -0.022777 | 0.4 | 1 | 1.1 | 0.9
8 | 1 | 0.0047011 | 0.0011782 | 0 | 0 | 1 | 0.99161 | -0.058687 | 0.4 | 1 | 1.1 | 0.9
9 | 1 | 0.0019228 | 0.00048189 | 0 | 0 | 1 | 0.99125 | -0.061226 | 0.4 | 1 | 1.1 | 0.9
11 | 1 | 0.0011404 | 0.0002858 | 0 | 0 | 1 | 0.99073 | -0.064904 | 0.4 | 1 | 1.1 | 0.9
12 | 1 | 0.0044146 | 0.0011064 | 0 | 0 | 1 | 0.9904 | -0.067176 | 0.4 | 1 | 1.1 | 0.9
22 | 1 | 0.0018089 | 0.00045334 | 0 | 0 | 1 | 0.98988 | -0.070875 | 0.4 | 1 | 1.1 | 0.9
23 | 1 | 0 | 0 | 0 | 0 | 1 | 0.98956 | -0.073159 | 0.4 | 1 | 1.1 | 0.9
30 | 1 | 0.00083983 | 0.00021048 | 0 | 0 | 1 | 0.99186 | -0.056932 | 0.4 | 1 | 1.1 | 0.9
66 | 1 | 0.004257 | 0.0010669 | 0 | 0 | 1 | 0.99861 | -0.00967 | 0.4 | 1 | 1.1 | 0.9
14 | 1 | 0.0061147 | 0.0015325 | 0 | 0 | 1 | 0.98863 | -0.079735 | 0.4 | 1 | 1.1 | 0.9
15 | 1 | 0.003142 | 0.00078745 | 0 | 0 | 1 | 0.98855 | -0.080333 | 0.4 | 1 | 1.1 | 0.9
16 | 1 | 0 | 0 | 0 | 0 | 1 | 0.98885 | -0.078207 | 0.4 | 1 | 1.1 | 0.9
17 | 1 | 0.0041707 | 0.0010453 | 0 | 0 | 1 | 0.98942 | -0.074162 | 0.4 | 1 | 1.1 | 0.9
18 | 1 | 0 | 0 | 0 | 0 | 1 | 0.9886 | -0.079967 | 0.4 | 1 | 1.1 | 0.9
19 | 1 | 0.0065849 | 0.0016503 | 0 | 0 | 1 | 0.98997 | -0.070223 | 0.4 | 1 | 1.1 | 0.9
20 | 1 | 0 | 0 | 0 | 0 | 1 | 0.98818 | -0.082912 | 0.4 | 1 | 1.1 | 0.9
21 | 1 | 0.0016887 | 0.00042322 | 0 | 0 | 1 | 0.98841 | -0.081314 | 0.4 | 1 | 1.1 | 0.9
28 | 1 | 0.004483 | 0.0011235 | 0 | 0 | 1 | 0.99062 | -0.065639 | 0.4 | 1 | 1.1 | 0.9
68 | 1 | 0.0041691 | 0.0010449 | 0 | 0 | 1 | 0.988 | -0.084207 | 0.4 | 1 | 1.1 | 0.9
41 | 1 | 0.0049821 | 0.0012486 | 0 | 0 | 1 | 0.98835 | -0.081703 | 0.4 | 1 | 1.1 | 0.9
29 | 1 | 0.0012677 | 0.00031773 | 0 | 0 | 1 | 0.99148 | -0.059562 | 0.4 | 1 | 1.1 | 0.9
74 | 1 | 0.002106 | 0.00052781 | 0 | 0 | 1 | 0.98788 | -0.085057 | 0.4 | 1 | 1.1 | 0.9
42 | 1 | 0 | 0 | 0 | 0 | 1 | 0.98831 | -0.081965 | 0.4 | 1 | 1.1 | 0.9
24 | 1 | 0 | 0 | 0 | 0 | 1 | 0.98954 | -0.073298 | 0.4 | 1 | 1.1 | 0.9
25 | 1 | 0.0064544 | 0.0016176 | 0 | 0 | 1 | 0.98877 | -0.078762 | 0.4 | 1 | 1.1 | 0.9
26 | 1 | 0.00055849 | 0.00013997 | 0 | 0 | 1 | 0.98953 | -0.073327 | 0.4 | 1 | 1.1 | 0.9
27 | 1 | 0.0020515 | 0.00051415 | 0 | 0 | 1 | 0.98825 | -0.082425 | 0.4 | 1 | 1.1 | 0.9
89 | 1 | 0.00085976 | 0.00021548 | 0 | 0 | 1 | 0.98814 | -0.083175 | 0.4 | 1 | 1.1 | 0.9
88 | 1 | 0.0054663 | 0.00137 | 0 | 0 | 1 | 0.98773 | -0.086129 | 0.4 | 1 | 1.1 | 0.9
64 | 1 | 0.00077513 | 0.00019427 | 0 | 0 | 1 | 0.99928 | -0.0049757 | 0.4 | 1 | 1.1 | 0.9
33 | 1 | 0.0033417 | 0.00083752 | 0 | 0 | 1 | 0.99152 | -0.059513 | 0.4 | 1 | 1.1 | 0.9
34 | 1 | 0.00087344 | 0.00021891 | 0 | 0 | 1 | 0.9915 | -0.059645 | 0.4 | 1 | 1.1 | 0.9
35 | 1 | 0 | 0 | 0 | 0 | 1 | 0.99159 | -0.059006 | 0.4 | 1 | 1.1 | 0.9
37 | 1 | 0 | 0 | 0 | 0 | 1 | 0.99178 | -0.057676 | 0.4 | 1 | 1.1 | 0.9
36 | 1 | 0.0077094 | 0.0019321 | 0 | 0 | 1 | 0.99167 | -0.058452 | 0.4 | 1 | 1.1 | 0.9
38 | 1 | 0 | 0 | 0 | 0 | 1 | 0.99182 | -0.057409 | 0.4 | 1 | 1.1 | 0.9
39 | 1 | 0 | 0 | 0 | 0 | 1 | 0.99173 | -0.058023 | 0.4 | 1 | 1.1 | 0.9
40 | 1 | 0.001744 | 0.00043708 | 0 | 0 | 1 | 0.99214 | -0.055116 | 0.4 | 1 | 1.1 | 0.9
69 | 1 | 0.0021093 | 0.00052864 | 0 | 0 | 1 | 0.99188 | -0.056947 | 0.4 | 1 | 1.1 | 0.9
70 | 1 | 0 | 0 | 0 | 0 | 1 | 0.99175 | -0.057851 | 0.4 | 1 | 1.1 | 0.9
47 | 1 | 0.0012187 | 0.00030544 | 0 | 0 | 1 | 0.99169 | -0.058322 | 0.4 | 1 | 1.1 | 0.9
49 | 1 | 0.0021383 | 0.00053592 | 0 | 0 | 1 | 0.99225 | -0.054315 | 0.4 | 1 | 1.1 | 0.9
71 | 1 | 0.00069726 | 0.00017475 | 0 | 0 | 1 | 0.99218 | -0.054862 | 0.4 | 1 | 1.1 | 0.9
72 | 1 | 0.0015123 | 0.00037901 | 0 | 0 | 1 | 0.99165 | -0.058569 | 0.4 | 1 | 1.1 | 0.9
46 | 1 | 0.00059559 | 0.00014927 | 0 | 0 | 1 | 0.99166 | -0.058512 | 0.4 | 1 | 1.1 | 0.9
50 | 1 | 0 | 0 | 0 | 0 | 1 | 0.9923 | -0.054 | 0.4 | 1 | 1.1 | 0.9
43 | 1 | 0.0014292 | 0.00035819 | 0 | 0 | 1 | 0.9883 | -0.082081 | 0.4 | 1 | 1.1 | 0.9
45 | 1 | 0.0010088 | 0.00025282 | 0 | 0 | 1 | 0.99229 | -0.05404 | 0.4 | 1 | 1.1 | 0.9
56 | 1 | 0 | 0 | 0 | 0 | 1 | 0.9923 | -0.053988 | 0.4 | 1 | 1.1 | 0.9
57 | 1 | 0.0016318 | 0.00040898 | 0 | 0 | 1 | 0.9922 | -0.054657 | 0.4 | 1 | 1.1 | 0.9
58 | 1 | 0.0016872 | 0.00042286 | 0 | 0 | 1 | 0.99243 | -0.053088 | 0.4 | 1 | 1.1 | 0.9
52 | 1 | 0.0018606 | 0.0004663 | 0 | 0 | 1 | 0.99255 | -0.052222 | 0.4 | 1 | 1.1 | 0.9
51 | 1 | 0 | 0 | 0 | 0 | 1 | 0.99362 | -0.044677 | 0.4 | 1 | 1.1 | 0.9
53 | 1 | 0.001638 | 0.00041052 | 0 | 0 | 1 | 0.99454 | -0.038206 | 0.4 | 1 | 1.1 | 0.9
54 | 1 | 0 | 0 | 0 | 0 | 1 | 0.99332 | -0.046758 | 0.4 | 1 | 1.1 | 0.9
55 | 1 | 0 | 0 | 0 | 0 | 1 | 0.99276 | -0.050716 | 0.4 | 1 | 1.1 | 0.9
65 | 1 | 0 | 0 | 0 | 0 | 1 | 0.99461 | -0.037722 | 0.4 | 1 | 1.1 | 0.9
75 | 1 | 0.0052828 | 0.001324 | 0 | 0 | 1 | 0.99259 | -0.051944 | 0.4 | 1 | 1.1 | 0.9
76 | 1 | 0.0042848 | 0.0010739 | 0 | 0 | 1 | 0.99288 | -0.049917 | 0.4 | 1 | 1.1 | 0.9
67 | 1 | 0.0035259 | 0.00088366 | 0 | 0 | 1 | 0.99398 | -0.042109 | 0.4 | 1 | 1.1 | 0.9
73 | 1 | 0.00073951 | 0.00018534 | 0 | 0 | 1 | 0.99264 | -0.05157 | 0.4 | 1 | 1.1 | 0.9
63 | 1 | 0.0099818 | 0.0025017 | 0 | 0 | 1 | 0.99593 | -0.028459 | 0.4 | 1 | 1.1 | 0.9
77 | 1 | 0.0017317 | 0.000434 | 0 | 0 | 1 | 0.99274 | -0.050913 | 0.4 | 1 | 1.1 | 0.9
60 | 1 | 0.0029281 | 0.00073385 | 0 | 0 | 1 | 0.99262 | -0.051731 | 0.4 | 1 | 1.1 | 0.9
59 | 1 | 0.0057469 | 0.0014403 | 0 | 0 | 1 | 0.99216 | -0.054988 | 0.4 | 1 | 1.1 | 0.9
61 | 1 | 0.0061491 | 0.0015411 | 0 | 0 | 1 | 0.99799 | -0.014029 | 0.4 | 1 | 1.1 | 0.9
62 | 3 | 0.0083289 | 0.0020874 | 0 | 0 | 1 | 1 | 0 | 0.4 | 1 | 1.1 | 0.9
78 | 1 | 0.00052101 | 0.00013058 | 0 | 0 | 1 | 0.99272 | -0.051029 | 0.4 | 1 | 1.1 | 0.9
79 | 1 | 0 | 0 | 0 | 0 | 1 | 0.99255 | -0.052252 | 0.4 | 1 | 1.1 | 0.9
90 | 1 | 0.0012153 | 0.00030457 | 0 | 0 | 1 | 0.9925 | -0.052604 | 0.4 | 1 | 1.1 | 0.9
84 | 1 | 0.0047166 | 0.0011821 | 0 | 0 | 1 | 0.99251 | -0.052519 | 0.4 | 1 | 1.1 | 0.9
82 | 1 | 0 | 0 | 0 | 0 | 1 | 0.99239 | -0.053354 | 0.4 | 1 | 1.1 | 0.9
80 | 1 | 0.002113 | 0.00052957 | 0 | 0 | 1 | 0.98749 | -0.087832 | 0.4 | 1 | 1.1 | 0.9
81 | 1 | 0.0032316 | 0.00080992 | 0 | 0 | 1 | 0.98751 | -0.087672 | 0.4 | 1 | 1.1 | 0.9
83 | 1 | 0 | 0 | 0 | 0 | 1 | 0.98754 | -0.087455 | 0.4 | 1 | 1.1 | 0.9
85 | 1 | 0.0021033 | 0.00052713 | 0 | 0 | 1 | 0.99235 | -0.05364 | 0.4 | 1 | 1.1 | 0.9
86 | 1 | 0.0029466 | 0.00073849 | 0 | 0 | 1 | 0.98762 | -0.086863 | 0.4 | 1 | 1.1 | 0.9

## generator_data
GEN_BUS | PG | QG | QMAX | QMIN | VG | MBASE | GEN_STATUS | PMAX | PMIN
62 | 0.19388 | 0.048775 | 10 | -10 | 1 | 100 | 1 | 10 | 0

## branch_data
F_BUS | T_BUS | BR_R | BR_X | BR_B | RATE_A | RATE_B | RATE_C | TAP | SHIFT | BR_STATUS | ANGMIN | ANGMAX | P_in | Q_in | P_out | Q_out
1 | 2 | 2.4737 | 0.95141 | 2.4964e-09 | 0 | 0 | 0 | 0 | 0 | 1 | -90 | 90 | 0.0022185 | 0.00055578 | -0.0022183 | -0.00055597
1 | 3 | 1.3303 | 0.51164 | 1.3425e-09 | 0 | 0 | 0 | 0 | 0 | 1 | -90 | 90 | -0.0030878 | -0.00077365 | 0.0030879 | 0.00077357
3 | 4 | 0.63125 | 0.24279 | 6.3704e-10 | 0 | 0 | 0 | 0 | 0 | 1 | -90 | 90 | -0.0038639 | -0.00096803 | 0.003864 | 0.00096801
4 | 5 | 1.973 | 0.75884 | 1.9911e-09 | 0 | 0 | 0 | 0 | 0 | 1 | -90 | 90 | -0.0063639 | -0.0015946 | 0.0063648 | 0.0015947
5 | 6 | 3.1075 | 1.1952 | 3.136e-09 | 0 | 0 | 0 | 0 | 0 | 1 | -90 | 90 | -0.007947 | -0.0019912 | 0.0079492 | 0.0019917
6 | 7 | 1.1968 | 0.46032 | 1.2078e-09 | 0 | 0 | 0 | 0 | 0 | 1 | -90 | 90 | -0.012875 | -0.0032264 | 0.012877 | 0.0032271
7 | 13 | 1.1826 | 0.45485 | 1.1935e-09 | 0 | 0 | 0 | 0 | 0 | 1 | -90 | 90 | -0.054458 | -0.013667 | 0.054496 | 0.013681
7 | 10 | 2.3907 | 0.91949 | 2.4126e-09 | 0 | 0 | 0 | 0 | 0 | 1 | -90 | 90 | 0.041581 | 0.01044 | -0.041536 | -0.010423
13 | 31 | 4.2421 | 1.6316 | 4.2811e-09 | 0 | 0 | 0 | 0 | 0 | 1 | -90 | 90 | 0.042909 | 0.010777 | -0.042825 | -0.010745
13 | 32 | 2.5148 | 0.96722 | 2.5378e-09 | 0 | 0 | 0 | 0 | 0 | 1 | -90 | 90 | -0.097405 | -0.024458 | 0.097662 | 0.024557
10 | 8 | 1.4571 | 0.56041 | 1.4704e-09 | 0 | 0 | 0 | 0 | 0 | 1 | -90 | 90 | 0.037784 | 0.0094826 | -0.037762 | -0.0094741
31 | 30 | 0.35217 | 0.13545 | 3.554e-10 | 0 | 0 | 0 | 0 | 0 | 1 | -90 | 90 | 0.041094 | 0.010311 | -0.041087 | -0.010309
32 | 66 | 1.6929 | 0.65111 | 1.7084e-09 | 0 | 0 | 0 | 0 | 0 | 1 | -90 | 90 | -0.10098 | -0.025388 | 0.10116 | 0.025459
8 | 9 | 0.98535 | 0.37898 | 9.9439e-10 | 0 | 0 | 0 | 0 | 0 | 1 | -90 | 90 | 0.033061 | 0.0082959 | -0.033049 | -0.0082915
9 | 11 | 1.5145 | 0.58251 | 1.5284e-09 | 0 | 0 | 0 | 0 | 0 | 1 | -90 | 90 | 0.031126 | 0.0078096 | -0.031111 | -0.0078037
11 | 12 | 0.97053 | 0.37328 | 9.7944e-10 | 0 | 0 | 0 | 0 | 0 | 1 | -90 | 90 | 0.02997 | 0.0075179 | -0.029961 | -0.0075144
12 | 22 | 1.8521 | 0.71234 | 1.8691e-09 | 0 | 0 | 0 | 0 | 0 | 1 | -90 | 90 | 0.025546 | 0.006408 | -0.025533 | -0.0064031
22 | 23 | 1.2303 | 0.47318 | 1.2415e-09 | 0 | 0 | 0 | 0 | 0 | 1 | -90 | 90 | 0.023724 | 0.0059498 | -0.023717 | -0.005947
23 | 24 | 3.163 | 1.2166 | 3.1921e-09 | 0 | 0 | 0 | 0 | 0 | 1 | -90 | 90 | 0.00055851 | 0.0001396 | -0.0005585 | -0.00013991
23 | 25 | 3.0868 | 1.1872 | 3.1151e-09 | 0 | 0 | 0 | 0 | 0 | 1 | -90 | 90 | 0.023158 | 0.0058074 | -0.02314 | -0.0058008
30 | 29 | 0.8389 | 0.32265 | 8.466e-10 | 0 | 0 | 0 | 0 | 0 | 1 | -90 | 90 | 0.040247 | 0.010098 | -0.040233 | -0.010093
66 | 64 | 0.58313 | 0.22428 | 1.177e-09 | 0 | 0 | 0 | 0 | 0 | 1 | -90 | 90 | -0.10542 | -0.026526 | 0.10549 | 0.026552
14 | 15 | 2.4207 | 0.93105 | 2.4429e-09 | 0 | 0 | 0 | 0 | 0 | 1 | -90 | 90 | 0.0031422 | 0.00078731 | -0.003142 | -0.00078745
14 | 16 | 2.1012 | 0.80817 | 2.1205e-09 | 0 | 0 | 0 | 0 | 0 | 1 | -90 | 90 | -0.0092569 | -0.0023198 | 0.0092588 | 0.0023203
16 | 17 | 2.1795 | 0.83828 | 2.1995e-09 | 0 | 0 | 0 | 0 | 0 | 1 | -90 | 90 | -0.023643 | -0.0059245 | 0.023656 | 0.0059294
16 | 18 | 1.5571 | 0.5989 | 1.5714e-09 | 0 | 0 | 0 | 0 | 0 | 1 | -90 | 90 | 0.014384 | 0.0036042 | -0.014381 | -0.003603
17 | 19 | 1.8064 | 0.69476 | 1.823e-09 | 0 | 0 | 0 | 0 | 0 | 1 | -90 | 90 | -0.027827 | -0.0069747 | 0.027842 | 0.0069803
18 | 20 | 5.9654 | 2.2944 | 6.0202e-09 | 0 | 0 | 0 | 0 | 0 | 1 | -90 | 90 | 0.006279 | 0.0015728 | -0.0062764 | -0.0015724
18 | 21 | 2.1148 | 0.81338 | 2.1342e-09 | 0 | 0 | 0 | 0 | 0 | 1 | -90 | 90 | 0.0081019 | 0.0020302 | -0.0081004 | -0.0020298
19 | 28 | 1.7018 | 0.65453 | 1.7174e-09 | 0 | 0 | 0 | 0 | 0 | 1 | -90 | 90 | -0.034427 | -0.0086307 | 0.034449 | 0.0086389
20 | 68 | 2.6219 | 1.0084 | 2.646e-09 | 0 | 0 | 0 | 0 | 0 | 1 | -90 | 90 | 0.0062764 | 0.0015724 | -0.0062753 | -0.0015723
21 | 41 | 0.77201 | 0.29693 | 7.791e-10 | 0 | 0 | 0 | 0 | 0 | 1 | -90 | 90 | 0.0064117 | 0.0016066 | -0.0064114 | -0.0016065
28 | 29 | 1.9989 | 0.76882 | 2.0173e-09 | 0 | 0 | 0 | 0 | 0 | 1 | -90 | 90 | -0.038932 | -0.0097625 | 0.038965 | 0.0097749
68 | 74 | 5.1252 | 1.9712 | 5.1722e-09 | 0 | 0 | 0 | 0 | 0 | 1 | -90 | 90 | 0.0021062 | 0.0005274 | -0.002106 | -0.00052781
41 | 42 | 2.3329 | 0.89727 | 2.3543e-09 | 0 | 0 | 0 | 0 | 0 | 1 | -90 | 90 | 0.0014293 | 0.00035789 | -0.0014292 | -0.0003581
42 | 43 | 1.0356 | 0.3983 | 1.0451e-09 | 0 | 0 | 0 | 0 | 0 | 1 | -90 | 90 | 0.0014292 | 0.0003581 | -0.0014292 | -0.00035819
24 | 26 | 0.64862 | 0.24947 | 6.5457e-10 | 0 | 0 | 0 | 0 | 0 | 1 | -90 | 90 | 0.0005585 | 0.00013991 | -0.00055849 | -0.00013997
25 | 27 | 2.7962 | 1.0755 | 2.8219e-09 | 0 | 0 | 0 | 0 | 0 | 1 | -90 | 90 | 0.016686 | 0.0041832 | -0.016677 | -0.0041802
27 | 89 | 0.65251 | 0.25097 | 6.585e-10 | 0 | 0 | 0 | 0 | 0 | 1 | -90 | 90 | 0.014626 | 0.003666 | -0.014624 | -0.0036655
89 | 88 | 2.7287 | 1.0495 | 2.7537e-09 | 0 | 0 | 0 | 0 | 0 | 1 | -90 | 90 | 0.013765 | 0.00345 | -0.013759 | -0.0034481
88 | 86 | 1.1243 | 0.43241 | 1.1346e-09 | 0 | 0 | 0 | 0 | 0 | 1 | -90 | 90 | 0.0082927 | 0.0020782 | -0.0082919 | -0.0020779
64 | 62 | 0.61439 | 0.2363 | 1.24e-09 | 0 | 0 | 0 | 0 | 0 | 1 | -90 | 90 | -0.10627 | -0.026747 | 0.10634 | 0.026775
33 | 34 | 1.9305 | 0.7425 | 1.9482e-09 | 0 | 0 | 0 | 0 | 0 | 1 | -90 | 90 | 0.00087346 | 0.00021872 | -0.00087344 | -0.00021891
33 | 35 | 1.5405 | 0.59249 | 1.5546e-09 | 0 | 0 | 0 | 0 | 0 | 1 | -90 | 90 | -0.0042152 | -0.0010562 | 0.0042155 | 0.0010562
35 | 37 | 4.0361 | 1.5523 | 4.0731e-09 | 0 | 0 | 0 | 0 | 0 | 1 | -90 | 90 | -0.0042155 | -0.0010562 | 0.0042163 | 0.0010561
37 | 39 | 2.4428 | 0.93955 | 2.4652e-09 | 0 | 0 | 0 | 0 | 0 | 1 | -90 | 90 | 0.0018145 | 0.00045392 | -0.0018144 | -0.00045413
37 | 40 | 5.4299 | 2.0884 | 5.4797e-09 | 0 | 0 | 0 | 0 | 0 | 1 | -90 | 90 | -0.0060307 | -0.00151 | 0.0060329 | 0.0015103
36 | 38 | 1.733 | 0.66655 | 1.7489e-09 | 0 | 0 | 0 | 0 | 0 | 1 | -90 | 90 | -0.0077094 | -0.0019322 | 0.0077105 | 0.0019324
38 | 69 | 0.64147 | 0.24672 | 6.4736e-10 | 0 | 0 | 0 | 0 | 0 | 1 | -90 | 90 | -0.009223 | -0.0023105 | 0.0092236 | 0.0023107
38 | 70 | 3.7289 | 1.4342 | 3.7631e-09 | 0 | 0 | 0 | 0 | 0 | 1 | -90 | 90 | 0.0015125 | 0.00037813 | -0.0015124 | -0.00037847
39 | 47 | 2.1076 | 0.8106 | 2.1269e-09 | 0 | 0 | 0 | 0 | 0 | 1 | -90 | 90 | 0.0018144 | 0.00045413 | -0.0018143 | -0.00045431
40 | 49 | 1.3178 | 0.50685 | 1.3299e-09 | 0 | 0 | 0 | 0 | 0 | 1 | -90 | 90 | -0.0077768 | -0.0019474 | 0.0077777 | 0.0019476
69 | 71 | 2.3565 | 0.90633 | 2.3781e-09 | 0 | 0 | 0 | 0 | 0 | 1 | -90 | 90 | -0.011333 | -0.0028393 | 0.011336 | 0.0028404
70 | 72 | 6.0754 | 2.3367 | 6.1312e-09 | 0 | 0 | 0 | 0 | 0 | 1 | -90 | 90 | 0.0015124 | 0.00037847 | -0.0015123 | -0.00037901
47 | 46 | 4.0786 | 1.5687 | 4.116e-09 | 0 | 0 | 0 | 0 | 0 | 1 | -90 | 90 | 0.0005956 | 0.00014887 | -0.00059559 | -0.00014927
49 | 50 | 0.40727 | 0.15664 | 4.1101e-10 | 0 | 0 | 0 | 0 | 0 | 1 | -90 | 90 | -0.009916 | -0.0024835 | 0.0099164 | 0.0024836
71 | 75 | 3.1098 | 1.1961 | 3.1383e-09 | 0 | 0 | 0 | 0 | 0 | 1 | -90 | 90 | -0.012033 | -0.0030151 | 0.012038 | 0.0030167
50 | 52 | 2.2971 | 0.88351 | 2.3182e-09 | 0 | 0 | 0 | 0 | 0 | 1 | -90 | 90 | -0.0099164 | -0.0024836 | 0.0099189 | 0.0024843
45 | 56 | 0.65947 | 0.25364 | 6.6552e-10 | 0 | 0 | 0 | 0 | 0 | 1 | -90 | 90 | -0.0010087 | -0.00025282 | 0.0010088 | 0.00025275
56 | 57 | 1.1623 | 0.44704 | 1.173e-09 | 0 | 0 | 0 | 0 | 0 | 1 | -90 | 90 | 0.0073797 | 0.0018495 | -0.007379 | -0.0018493
56 | 58 | 1.3765 | 0.52943 | 1.3891e-09 | 0 | 0 | 0 | 0 | 0 | 1 | -90 | 90 | -0.0083884 | -0.0021022 | 0.0083895 | 0.0021025
57 | 59 | 0.73945 | 0.28441 | 7.4624e-10 | 0 | 0 | 0 | 0 | 0 | 1 | -90 | 90 | 0.0057472 | 0.0014403 | -0.0057469 | -0.0014403
58 | 60 | 1.7279 | 0.66458 | 1.7438e-09 | 0 | 0 | 0 | 0 | 0 | 1 | -90 | 90 | -0.010077 | -0.0025253 | 0.010079 | 0.0025259
52 | 55 | 1.6393 | 0.63048 | 1.6543e-09 | 0 | 0 | 0 | 0 | 0 | 1 | -90 | 90 | -0.011779 | -0.0029506 | 0.011782 | 0.0029514
51 | 53 | 2.6098 | 1.0038 | 2.6338e-09 | 0 | 0 | 0 | 0 | 0 | 1 | -90 | 90 | -0.031925 | -0.0080029 | 0.031954 | 0.0080136
51 | 54 | 0.83837 | 0.32245 | 8.4606e-10 | 0 | 0 | 0 | 0 | 0 | 1 | -90 | 90 | 0.031925 | 0.0080029 | -0.031916 | -0.0079994
53 | 65 | 0.18579 | 0.071456 | 1.8749e-10 | 0 | 0 | 0 | 0 | 0 | 1 | -90 | 90 | -0.033592 | -0.0084242 | 0.033594 | 0.008425
54 | 75 | 3.8441 | 1.4785 | 3.8793e-09 | 0 | 0 | 0 | 0 | 0 | 1 | -90 | 90 | 0.017333 | 0.0043451 | -0.017321 | -0.0043407
54 | 76 | 2.7825 | 1.0702 | 2.808e-09 | 0 | 0 | 0 | 0 | 0 | 1 | -90 | 90 | 0.014583 | 0.0036544 | -0.014576 | -0.0036522
55 | 67 | 4.3315 | 1.666 | 4.3713e-09 | 0 | 0 | 0 | 0 | 0 | 1 | -90 | 90 | -0.02553 | -0.0063971 | 0.02556 | 0.0064084
55 | 73 | 0.79707 | 0.30656 | 8.0438e-10 | 0 | 0 | 0 | 0 | 0 | 1 | -90 | 90 | 0.013748 | 0.0034457 | -0.013746 | -0.0034452
65 | 67 | 1.9432 | 0.7474 | 1.9611e-09 | 0 | 0 | 0 | 0 | 0 | 1 | -90 | 90 | 0.029104 | 0.0072987 | -0.029086 | -0.0072921
65 | 63 | 1.9085 | 0.73404 | 1.926e-09 | 0 | 0 | 0 | 0 | 0 | 1 | -90 | 90 | -0.062698 | -0.015724 | 0.062779 | 0.015754
76 | 77 | 1.242 | 0.4777 | 1.2534e-09 | 0 | 0 | 0 | 0 | 0 | 1 | -90 | 90 | 0.010291 | 0.0025783 | -0.01029 | -0.0025779
73 | 60 | 0.15903 | 0.061165 | 1.6049e-10 | 0 | 0 | 0 | 0 | 0 | 1 | -90 | 90 | 0.013007 | 0.0032598 | -0.013007 | -0.0032597
63 | 61 | 2.573 | 0.98963 | 2.5966e-09 | 0 | 0 | 0 | 0 | 0 | 1 | -90 | 90 | -0.072761 | -0.018256 | 0.072907 | 0.018312
77 | 78 | 0.17328 | 0.066645 | 1.7487e-10 | 0 | 0 | 0 | 0 | 0 | 1 | -90 | 90 | 0.0085583 | 0.0021439 | -0.0085582 | -0.0021439
61 | 62 | 2.3155 | 0.8906 | 2.3368e-09 | 0 | 0 | 0 | 0 | 0 | 1 | -90 | 90 | -0.079056 | -0.019853 | 0.07921 | 0.019912
78 | 79 | 1.9524 | 0.75092 | 1.9703e-09 | 0 | 0 | 0 | 0 | 0 | 1 | -90 | 90 | 0.0080372 | 0.0020133 | -0.0080358 | -0.002013
79 | 90 | 3.7047 | 1.4249 | 3.7387e-09 | 0 | 0 | 0 | 0 | 0 | 1 | -90 | 90 | 0.0012153 | 0.00030423 | -0.0012153 | -0.00030457
79 | 84 | 0.50097 | 0.19268 | 5.0557e-10 | 0 | 0 | 0 | 0 | 0 | 1 | -90 | 90 | 0.0068205 | 0.0017087 | -0.0068202 | -0.0017087
84 | 82 | 5.0892 | 1.9574 | 5.1359e-09 | 0 | 0 | 0 | 0 | 0 | 1 | -90 | 90 | 0.0021036 | 0.00052658 | -0.0021034 | -0.00052699
82 | 85 | 1.7421 | 0.67005 | 1.7581e-09 | 0 | 0 | 0 | 0 | 0 | 1 | -90 | 90 | 0.0021034 | 0.00052699 | -0.0021033 | -0.00052713
80 | 81 | 0.96399 | 0.37077 | 9.7284e-10 | 0 | 0 | 0 | 0 | 0 | 1 | -90 | 90 | -0.002113 | -0.00052957 | 0.0021131 | 0.0005295
81 | 83 | 0.51497 | 0.19806 | 5.1969e-10 | 0 | 0 | 0 | 0 | 0 | 1 | -90 | 90 | -0.0053447 | -0.0013394 | 0.0053448 | 0.0013394
83 | 86 | 1.4073 | 0.54126 | 1.4202e-09 | 0 | 0 | 0 | 0 | 0 | 1 | -90 | 90 | -0.0053448 | -0.0013394 | 0.0053453 | 0.0013395