## bus_data
BUS_I | BUS_TYPE | Pd | Qd | Gs | Bs | area | Vm | Va | baseKV | zone | Vmax | Vmin
1 | 1 | 0.0014468 | 0.0003626 | 0 | 0 | 1 | 0.99093 | -0.063406 | 0.4 | 1 | 1.1 | 0.9
2 | 1 | 0.0035394 | 0.00088705 | 0 | 0 | 1 | 0.99097 | -0.063078 | 0.4 | 1 | 1.1 | 0.9
4 | 1 | 0.001317 | 0.00033006 | 0 | 0 | 1 | 0.99105 | -0.062514 | 0.4 | 1 | 1.1 | 0.9
9 | 1 | 0.0012385 | 0.00031039 | 0 | 0 | 1 | 0.99119 | -0.06158 | 0.4 | 1 | 1.1 | 0.9
5 | 1 | 0.0084286 | 0.0021124 | 0 | 0 | 1 | 0.98657 | -0.094192 | 0.4 | 1 | 1.1 | 0.9
21 | 1 | 0.0063139 | 0.0015824 | 0 | 0 | 1 | 0.98677 | -0.092769 | 0.4 | 1 | 1.1 | 0.9
7 | 1 | 0.0015333 | 0.00038429 | 0 | 0 | 1 | 0.99126 | -0.061043 | 0.4 | 1 | 1.1 | 0.9
22 | 1 | 0 | 0 | 0 | 0 | 1 | 0.98729 | -0.089088 | 0.4 | 1 | 1.1 | 0.9
6 | 1 | 0.0019965 | 0.00050037 | 0 | 0 | 1 | 0.99142 | -0.059941 | 0.4 | 1 | 1.1 | 0.9
8 | 1 | 0 | 0 | 0 | 0 | 1 | 0.99176 | -0.057554 | 0.4 | 1 | 1.1 | 0.9
10 | 1 | 0.0018821 | 0.0004717 | 0 | 0 | 1 | 0.99073 | -0.064785 | 0.4 | 1 | 1.1 | 0.9
11 | 1 | 0.0020463 | 0.00051285 | 0 | 0 | 1 | 0.99307 | -0.048359 | 0.4 | 1 | 1.1 | 0.9
43 | 1 | 0.002075 | 0.00052005 | 0 | 0 | 1 | 0.98984 | -0.071074 | 0.4 | 1 | 1.1 | 0.9
81 | 1 | 0.0025924 | 0.00064972 | 0 | 0 | 1 | 0.99336 | -0.04631 | 0.4 | 1 | 1.1 | 0.9
44 | 1 | 0 | 0 | 0 | 0 | 1 | 0.9886 | -0.079799 | 0.4 | 1 | 1.1 | 0.9
82 | 1 | 0.0018537 | 0.00046458 | 0 | 0 | 1 | 0.99489 | -0.035593 | 0.4 | 1 | 1.1 | 0.9
12 | 1 | 0.0028405 | 0.00071189 | 0 | 0 | 1 | 0.98797 | -0.084383 | 0.4 | 1 | 1.1 | 0.9
13 | 1 | 0.003282 | 0.00082255 | 0 | 0 | 1 | 0.98806 | -0.083751 | 0.4 | 1 | 1.1 | 0.9
14 | 1 | 0.0065012 | 0.0016294 | 0 | 0 | 1 | 0.9878 | -0.08563 | 0.4 | 1 | 1.1 | 0.9
15 | 1 | 0.002554 | 0.0006401 | 0 | 0 | 1 | 0.9885 | -0.080681 | 0.4 | 1 | 1.1 | 0.9
27 | 1 | 0.0030996 | 0.00077685 | 0 | 0 | 1 | 0.9886 | -0.079962 | 0.4 | 1 | 1.1 | 0.9
25 | 1 | 0 | 0 | 0 | 0 | 1 | 0.98889 | -0.077928 | 0.4 | 1 | 1.1 | 0.9
16 | 1 | 0.0022744 | 0.00057002 | 0 | 0 | 1 | 0.98979 | -0.071536 | 0.4 | 1 | 1.1 | 0.9
17 | 1 | 0.0034037 | 0.00085305 | 0 | 0 | 1 | 0.98997 | -0.070283 | 0.4 | 1 | 1.1 | 0.9
18 | 1 | 0.0024425 | 0.00061215 | 0 | 0 | 1 | 0.98953 | -0.073377 | 0.4 | 1 | 1.1 | 0.9
19 | 1 | 0.0024463 | 0.00061311 | 0 | 0 | 1 | 0.99016 | -0.068944 | 0.4 | 1 | 1.1 | 0.9
20 | 1 | 0.0025299 | 0.00063406 | 0 | 0 | 1 | 0.98947 | -0.073809 | 0.4 | 1 | 1.1 | 0.9
31 | 1 | 0 | 0 | 0 | 0 | 1 | 0.9905 | -0.066509 | 0.4 | 1 | 1.1 | 0.9
57 | 1 | 0 | 0 | 0 | 0 | 1 | 0.98941 | -0.074256 | 0.4 | 1 | 1.1 | 0.9
40 | 1 | 0.0013033 | 0.00032664 | 0 | 0 | 1 | 0.9914 | -0.060186 | 0.4 | 1 | 1.1 | 0.9
26 | 1 | 0.0026214 | 0.00065698 | 0 | 0 | 1 | 0.9892 | -0.07569 | 0.4 | 1 | 1.1 | 0.9
29 | 1 | 0.0018126 | 0.00045429 | 0 | 0 | 1 | 0.99025 | -0.06831 | 0.4 | 1 | 1.1 | 0.9
56 | 1 | 0.0033562 | 0.00084114 | 0 | 0 | 1 | 0.98919 | -0.075798 | 0.4 | 1 | 1.1 | 0.9
23 | 1 | 0 | 0 | 0 | 0 | 1 | 0.9879 | -0.084759 | 0.4 | 1 | 1.1 | 0.9
46 | 1 | 0.0038261 | 0.00095891 | 0 | 0 | 1 | 0.98827 | -0.082158 | 0.4 | 1 | 1.1 | 0.9
92 | 1 | 0.0013171 | 0.0003301 | 0 | 0 | 1 | 0.98781 | -0.085367 | 0.4 | 1 | 1.1 | 0.9
91 | 1 | 0.00099844 | 0.00025023 | 0 | 0 | 1 | 0.9878 | -0.085487 | 0.4 | 1 | 1.1 | 0.9
24 | 1 | 0.0024286 | 0.00060866 | 0 | 0 | 1 | 0.98884 | -0.078237 | 0.4 | 1 | 1.1 | 0.9
28 | 1 | 0.0014567 | 0.00036508 | 0 | 0 | 1 | 0.98984 | -0.071159 | 0.4 | 1 | 1.1 | 0.9
30 | 1 | 0 | 0 | 0 | 0 | 1 | 0.98983 | -0.071277 | 0.4 | 1 | 1.1 | 0.9
32 | 1 | 0.0011537 | 0.00028915 | 0 | 0 | 1 | 0.9897 | -0.072207 | 0.4 | 1 | 1.1 | 0.9
33 | 1 | 0.0020206 | 0.00050642 | 0 | 0 | 1 | 0.98977 | -0.071707 | 0.4 | 1 | 1.1 | 0.9
47 | 1 | 0.0029945 | 0.00075049 | 0 | 0 | 1 | 0.98955 | -0.073231 | 0.4 | 1 | 1.1 | 0.9
41 | 1 | 0.0033941 | 0.00085065 | 0 | 0 | 1 | 0.99371 | -0.043947 | 0.4 | 1 | 1.1 | 0.9
34 | 1 | 0.0094908 | 0.0023786 | 0 | 0 | 1 | 0.99311 | -0.048322 | 0.4 | 1 | 1.1 | 0.9
35 | 1 | 0.0013261 | 0.00033235 | 0 | 0 | 1 | 0.99304 | -0.048811 | 0.4 | 1 | 1.1 | 0.9
36 | 1 | 0 | 0 | 0 | 0 | 1 | 0.99332 | -0.046797 | 0.4 | 1 | 1.1 | 0.9
38 | 1 | 0 | 0 | 0 | 0 | 1 | 0.99368 | -0.044287 | 0.4 | 1 | 1.1 | 0.9
103 | 1 | 0.0020445 | 0.00051239 | 0 | 0 | 1 | 0.99374 | -0.043851 | 0.4 | 1 | 1.1 | 0.9
99 | 1 | 0 | 0 | 0 | 0 | 1 | 0.99401 | -0.04196 | 0.4 | 1 | 1.1 | 0.9
53 | 1 | 0 | 0 | 0 | 0 | 1 | 0.99833 | -0.011632 | 0.4 | 1 | 1.1 | 0.9
104 | 1 | 0.0016995 | 0.00042594 | 0 | 0 | 1 | 0.99827 | -0.012071 | 0.4 | 1 | 1.1 | 0.9
50 | 1 | 0 | 0 | 0 | 0 | 1 | 0.99834 | -0.011599 | 0.4 | 1 | 1.1 | 0.9
102 | 1 | 0.006388 | 0.001601 | 0 | 0 | 1 | 0.99385 | -0.043042 | 0.4 | 1 | 1.1 | 0.9
42 | 1 | 0.0013499 | 0.00033831 | 0 | 0 | 1 | 0.99583 | -0.029082 | 0.4 | 1 | 1.1 | 0.9
55 | 1 | 0 | 0 | 0 | 0 | 1 | 0.99803 | -0.013721 | 0.4 | 1 | 1.1 | 0.9
58 | 1 | 0.0045859 | 0.0011493 | 0 | 0 | 1 | 0.99633 | -0.025589 | 0.4 | 1 | 1.1 | 0.9
51 | 1 | 0 | 0 | 0 | 0 | 1 | 0.99876 | -0.0086213 | 0.4 | 1 | 1.1 | 0.9
45 | 1 | 0.0024641 | 0.00061756 | 0 | 0 | 1 | 0.98683 | -0.092303 | 0.4 | 1 | 1.1 | 0.9
77 | 1 | 0.0012192 | 0.00030556 | 0 | 0 | 1 | 0.98655 | -0.094345 | 0.4 | 1 | 1.1 | 0.9
75 | 1 | 0 | 0 | 0 | 0 | 1 | 0.98633 | -0.095861 | 0.4 | 1 | 1.1 | 0.9
48 | 1 | 0.0034339 | 0.00086061 | 0 | 0 | 1 | 0.99837 | -0.01137 | 0.4 | 1 | 1.1 | 0.9
49 | 1 | 0.0053359 | 0.0013373 | 0 | 0 | 1 | 0.99838 | -0.011286 | 0.4 | 1 | 1.1 | 0.9
85 | 3 | 0.0037609 | 0.00094257 | 0 | 0 | 1 | 1 | 0 | 0.4 | 1 | 1.1 | 0.9
52 | 1 | 0 | 0 | 0 | 0 | 1 | 0.9971 | -0.020211 | 0.4 | 1 | 1.1 | 0.9
93 | 1 | 0.0018734 | 0.00046952 | 0 | 0 | 1 | 0.99633 | -0.025653 | 0.4 | 1 | 1.1 | 0.9
86 | 1 | 0.0050621 | 0.0012687 | 0 | 0 | 1 | 0.99772 | -0.015877 | 0.4 | 1 | 1.1 | 0.9
84 | 1 | 0 | 0 | 0 | 0 | 1 | 0.99906 | -0.0065057 | 0.4 | 1 | 1.1 | 0.9
94 | 1 | 0.0017413 | 0.0004364 | 0 | 0 | 1 | 0.99601 | -0.027874 | 0.4 | 1 | 1.1 | 0.9
89 | 1 | 0.0010392 | 0.00026046 | 0 | 0 | 1 | 0.99478 | -0.036475 | 0.4 | 1 | 1.1 | 0.9
62 | 1 | 0.0022041 | 0.00055239 | 0 | 0 | 1 | 0.99463 | -0.0375 | 0.4 | 1 | 1.1 | 0.9
59 | 1 | 0.0016819 | 0.00042152 | 0 | 0 | 1 | 0.9942 | -0.040558 | 0.4 | 1 | 1.1 | 0.9
60 | 1 | 0.0011013 | 0.00027602 | 0 | 0 | 1 | 0.99439 | -0.039214 | 0.4 | 1 | 1.1 | 0.9
61 | 1 | 0.00099504 | 0.00024938 | 0 | 0 | 1 | 0.99367 | -0.044294 | 0.4 | 1 | 1.1 | 0.9
63 | 1 | 0.0051466 | 0.0012899 | 0 | 0 | 1 | 0.99353 | -0.045257 | 0.4 | 1 | 1.1 | 0.9
67 | 1 | 0.0022589 | 0.00056614 | 0 | 0 | 1 | 0.99348 | -0.045631 | 0.4 | 1 | 1.1 | 0.9
68 | 1 | 0.0011391 | 0.00028549 | 0 | 0 | 1 | 0.99335 | -0.04649 | 0.4 | 1 | 1.1 | 0.9
64 | 1 | 0.0026327 | 0.00065982 | 0 | 0 | 1 | 0.9851 | -0.10463 | 0.4 | 1 | 1.1 | 0.9
65 | 1 | 0.003909 | 0.00097969 | 0 | 0 | 1 | 0.98514 | -0.10431 | 0.4 | 1 | 1.1 | 0.9
66 | 1 | 0.0059387 | 0.0014884 | 0 | 0 | 1 | 0.98543 | -0.10225 | 0.4 | 1 | 1.1 | 0.9
76 | 1 | 0 | 0 | 0 | 0 | 1 | 0.98558 | -0.10119 | 0.4 | 1 | 1.1 | 0.9
79 | 1 | 0.0015746 | 0.00039464 | 0 | 0 | 1 | 0.98556 | -0.10131 | 0.4 | 1 | 1.1 | 0.9
74 | 1 | 0.0064316 | 0.0016119 | 0 | 0 | 1 | 0.98581 | -0.099566 | 0.4 | 1 | 1.1 | 0.9
72 | 1 | 0 | 0 | 0 | 0 | 1 | 0.99244 | -0.052957 | 0.4 | 1 | 1.1 | 0.9
80 | 1 | 0.0046352 | 0.0011617 | 0 | 0 | 1 | 0.99235 | -0.053569 | 0.4 | 1 | 1.1 | 0.9
71 | 1 | 0 | 0 | 0 | 0 | 1 | 0.99182 | -0.057298 | 0.4 | 1 | 1.1 | 0.9
69 | 1 | 0.017388 | 0.0043578 | 0 | 0 | 1 | 0.99057 | -0.066127 | 0.4 | 1 | 1.1 | 0.9
73 | 1 | 0 | 0 | 0 | 0 | 1 | 0.99168 | -0.058316 | 0.4 | 1 | 1.1 | 0.9
90 | 1 | 0.0029756 | 0.00074575 | 0 | 0 | 1 | 0.99154 | -0.059313 | 0.4 | 1 | 1.1 | 0.9
78 | 1 | 0.0055345 | 0.0013871 | 0 | 0 | 1 | 0.98604 | -0.097961 | 0.4 | 1 | 1.1 | 0.9
87 | 1 | 0.0014852 | 0.00037223 | 0 | 0 | 1 | 0.98595 | -0.098594 | 0.4 | 1 | 1.1 | 0.9
88 | 1 | 0.0028372 | 0.00071107 | 0 | 0 | 1 | 0.98588 | -0.099054 | 0.4 | 1 | 1.1 | 0.9
83 | 1 | 0.0084346 | 0.0021139 | 0 | 0 | 1 | 0.99524 | -0.033158 | 0.4 | 1 | 1.1 | 0.9
95 | 1 | 0.0019007 | 0.00047637 | 0 | 0 | 1 | 0.99571 | -0.029977 | 0.4 | 1 | 1.1 | 0.9
96 | 1 | 0.0015838 | 0.00039693 | 0 | 0 | 1 | 0.9952 | -0.033596 | 0.4 | 1 | 1.1 | 0.9
97 | 1 | 0.0016174 | 0.00040535 | 0 | 0 | 1 | 0.99496 | -0.035268 | 0.4 | 1 | 1.1 | 0.9
98 | 1 | 0 | 0 | 0 | 0 | 1 | 0.99478 | -0.036515 | 0.4 | 1 | 1.1 | 0.9
100 | 1 | 0.0017092 | 0.00042837 | 0 | 0 | 1 | 0.99478 | -0.036544 | 0.4 | 1 | 1.1 | 0.9

## generator_data
GEN_BUS | PG | QG | QMAX | QMIN | VG | MBASE | GEN_STATUS | PMAX | PMIN
85 | 0.2363 | 0.059475 | 10 | -10 | 1 | 100 | 1 | 10 | 0

## branch_data
F_BUS | T_BUS | BR_R | BR_X | BR_B | RATE_A | RATE_B | RATE_C | TAP | SHIFT | BR_STATUS | ANGMIN | ANGMAX | P_in | Q_in | P_out | Q_out
1 | 2 | 2.9011 | 1.1158 | 2.9277e-09 | 0 | 0 | 0 | 0 | 0 | 1 | -90 | 90 | -0.0014468 | -0.0003626 | 0.0014468 | 0.00036233
2 | 4 | 1.4454 | 0.55591 | 1.4586e-09 | 0 | 0 | 0 | 0 | 0 | 1 | -90 | 90 | -0.0049862 | -0.0012494 | 0.0049866 | 0.0012494
4 | 9 | 1.8953 | 0.72896 | 1.9127e-09 | 0 | 0 | 0 | 0 | 0 | 1 | -90 | 90 | -0.0063036 | -0.0015795 | 0.0063044 | 0.0015796
9 | 7 | 0.91002 | 0.35001 | 9.1837e-10 | 0 | 0 | 0 | 0 | 0 | 1 | -90 | 90 | -0.0075429 | -0.00189 | 0.0075434 | 0.0018901
5 | 21 | 2.1415 | 0.82365 | 2.1611e-09 | 0 | 0 | 0 | 0 | 0 | 1 | -90 | 90 | -0.0084285 | -0.0021124 | 0.0084302 | 0.0021128
21 | 22 | 3.1682 | 1.2186 | 3.1973e-09 | 0 | 0 | 0 | 0 | 0 | 1 | -90 | 90 | -0.014744 | -0.0036952 | 0.014752 | 0.0036978
7 | 6 | 1.5534 | 0.59746 | 1.5676e-09 | 0 | 0 | 0 | 0 | 0 | 1 | -90 | 90 | -0.0090768 | -0.0022744 | 0.0090781 | 0.0022748
22 | 23 | 3.7289 | 1.4342 | 3.7631e-09 | 0 | 0 | 0 | 0 | 0 | 1 | -90 | 90 | -0.014752 | -0.0036978 | 0.01476 | 0.0037009
6 | 8 | 2.7598 | 1.0615 | 2.7852e-09 | 0 | 0 | 0 | 0 | 0 | 1 | -90 | 90 | -0.011075 | -0.0027751 | 0.011078 | 0.0027763
8 | 10 | 1.5711 | 0.60426 | 1.5855e-09 | 0 | 0 | 0 | 0 | 0 | 1 | -90 | 90 | 0.059171 | 0.014866 | -0.059111 | -0.014843
8 | 11 | 1.6855 | 0.64828 | 1.701e-09 | 0 | 0 | 0 | 0 | 0 | 1 | -90 | 90 | -0.070249 | -0.017642 | 0.070339 | 0.017676
10 | 43 | 1.4091 | 0.54196 | 1.422e-09 | 0 | 0 | 0 | 0 | 0 | 1 | -90 | 90 | 0.057229 | 0.014371 | -0.057179 | -0.014352
11 | 81 | 0.3656 | 0.14062 | 3.6896e-10 | 0 | 0 | 0 | 0 | 0 | 1 | -90 | 90 | -0.072385 | -0.018189 | 0.072406 | 0.018197
43 | 44 | 2.0241 | 0.7785 | 2.0427e-09 | 0 | 0 | 0 | 0 | 0 | 1 | -90 | 90 | 0.055104 | 0.013832 | -0.055037 | -0.013807
81 | 82 | 1.8488 | 0.71107 | 1.8657e-09 | 0 | 0 | 0 | 0 | 0 | 1 | -90 | 90 | -0.074998 | -0.018847 | 0.07511 | 0.01889
44 | 45 | 4.6674 | 1.7952 | 4.7103e-09 | 0 | 0 | 0 | 0 | 0 | 1 | -90 | 90 | 0.034122 | 0.0085623 | -0.034063 | -0.00854
44 | 46 | 1.4366 | 0.55252 | 1.4497e-09 | 0 | 0 | 0 | 0 | 0 | 1 | -90 | 90 | 0.020915 | 0.0052444 | -0.020908 | -0.0052419
82 | 83 | 0.41062 | 0.15793 | 4.1439e-10 | 0 | 0 | 0 | 0 | 0 | 1 | -90 | 90 | -0.076964 | -0.019354 | 0.07699 | 0.019364
12 | 13 | 0.85974 | 0.33067 | 8.6763e-10 | 0 | 0 | 0 | 0 | 0 | 1 | -90 | 90 | -0.0093428 | -0.0023415 | 0.0093436 | 0.0023417
12 | 14 | 2.4385 | 0.9379 | 2.4609e-09 | 0 | 0 | 0 | 0 | 0 | 1 | -90 | 90 | 0.0065024 | 0.0016296 | -0.0065012 | -0.0016294
13 | 15 | 3.093 | 1.1896 | 3.1214e-09 | 0 | 0 | 0 | 0 | 0 | 1 | -90 | 90 | -0.012626 | -0.0031642 | 0.012631 | 0.003166
15 | 27 | 0.60274 | 0.23182 | 6.0827e-10 | 0 | 0 | 0 | 0 | 0 | 1 | -90 | 90 | -0.015185 | -0.0038061 | 0.015187 | 0.0038066
27 | 25 | 1.4171 | 0.54505 | 1.4301e-09 | 0 | 0 | 0 | 0 | 0 | 1 | -90 | 90 | -0.018286 | -0.0045835 | 0.018291 | 0.0045853
25 | 26 | 1.3766 | 0.52948 | 1.3893e-09 | 0 | 0 | 0 | 0 | 0 | 1 | -90 | 90 | -0.02072 | -0.0051938 | 0.020726 | 0.0051962
25 | 24 | 1.6208 | 0.6234 | 1.6357e-09 | 0 | 0 | 0 | 0 | 0 | 1 | -90 | 90 | 0.0024287 | 0.00060854 | -0.0024286 | -0.00060866
16 | 17 | 1.5072 | 0.5797 | 1.5211e-09 | 0 | 0 | 0 | 0 | 0 | 1 | -90 | 90 | -0.010606 | -0.0026576 | 0.010608 | 0.0026581
16 | 18 | 2.8172 | 1.0835 | 2.843e-09 | 0 | 0 | 0 | 0 | 0 | 1 | -90 | 90 | 0.008332 | 0.0020875 | -0.0083299 | -0.002087
17 | 19 | 1.2198 | 0.46916 | 1.231e-09 | 0 | 0 | 0 | 0 | 0 | 1 | -90 | 90 | -0.014012 | -0.0035112 | 0.014015 | 0.003512
18 | 20 | 0.93507 | 0.35964 | 9.4365e-10 | 0 | 0 | 0 | 0 | 0 | 1 | -90 | 90 | 0.0058874 | 0.0014749 | -0.005887 | -0.0014748
19 | 31 | 1.889 | 0.72653 | 1.9063e-09 | 0 | 0 | 0 | 0 | 0 | 1 | -90 | 90 | -0.016461 | -0.0041252 | 0.016466 | 0.0041271
20 | 57 | 1.6971 | 0.65273 | 1.7127e-09 | 0 | 0 | 0 | 0 | 0 | 1 | -90 | 90 | 0.0033571 | 0.00084075 | -0.0033569 | -0.00084084
31 | 40 | 1.642 | 0.63154 | 1.6571e-09 | 0 | 0 | 0 | 0 | 0 | 1 | -90 | 90 | -0.049289 | -0.012357 | 0.049332 | 0.012374
31 | 26 | 5.0206 | 1.931 | 5.0667e-09 | 0 | 0 | 0 | 0 | 0 | 1 | -90 | 90 | 0.023378 | 0.0058641 | -0.023348 | -0.0058532
31 | 29 | 2.4349 | 0.93651 | 2.4573e-09 | 0 | 0 | 0 | 0 | 0 | 1 | -90 | 90 | 0.0094447 | 0.0023662 | -0.0094423 | -0.0023656
57 | 56 | 5.8549 | 2.2519 | 5.9086e-09 | 0 | 0 | 0 | 0 | 0 | 1 | -90 | 90 | 0.0033569 | 0.00084084 | -0.0033562 | -0.00084114
40 | 41 | 4.1215 | 1.5852 | 4.1593e-09 | 0 | 0 | 0 | 0 | 0 | 1 | -90 | 90 | -0.050635 | -0.012701 | 0.05075 | 0.012744
29 | 28 | 4.7645 | 1.8325 | 4.8082e-09 | 0 | 0 | 0 | 0 | 0 | 1 | -90 | 90 | 0.0076297 | 0.0019113 | -0.0076267 | -0.0019106
23 | 46 | 1.9379 | 0.74536 | 1.9557e-09 | 0 | 0 | 0 | 0 | 0 | 1 | -90 | 90 | -0.017076 | -0.0042808 | 0.017082 | 0.004283
23 | 92 | 3.3368 | 1.2834 | 3.3674e-09 | 0 | 0 | 0 | 0 | 0 | 1 | -90 | 90 | 0.0023158 | 0.00057994 | -0.0023156 | -0.00058019
92 | 91 | 1.5212 | 0.58506 | 1.5351e-09 | 0 | 0 | 0 | 0 | 0 | 1 | -90 | 90 | 0.00099846 | 0.00025009 | -0.00099844 | -0.00025023
28 | 30 | 0.24252 | 0.093278 | 2.4475e-10 | 0 | 0 | 0 | 0 | 0 | 1 | -90 | 90 | 0.00617 | 0.0015455 | -0.0061699 | -0.0015455
30 | 32 | 2.8587 | 1.0995 | 2.885e-09 | 0 | 0 | 0 | 0 | 0 | 1 | -90 | 90 | 0.0041492 | 0.0010393 | -0.0041486 | -0.0010394
30 | 33 | 2.717 | 1.045 | 2.7419e-09 | 0 | 0 | 0 | 0 | 0 | 1 | -90 | 90 | 0.0020208 | 0.0005062 | -0.0020206 | -0.00050642
32 | 47 | 4.3608 | 1.6772 | 4.4008e-09 | 0 | 0 | 0 | 0 | 0 | 1 | -90 | 90 | 0.0029949 | 0.00075022 | -0.0029945 | -0.00075049
41 | 42 | 3.551 | 1.3658 | 3.5836e-09 | 0 | 0 | 0 | 0 | 0 | 1 | -90 | 90 | -0.054144 | -0.013595 | 0.054256 | 0.013637
34 | 35 | 4.7347 | 1.8211 | 4.7782e-09 | 0 | 0 | 0 | 0 | 0 | 1 | -90 | 90 | 0.0013262 | 0.00033191 | -0.0013261 | -0.00033235
34 | 36 | 1.8101 | 0.6962 | 1.8267e-09 | 0 | 0 | 0 | 0 | 0 | 1 | -90 | 90 | -0.010817 | -0.0027105 | 0.010819 | 0.0027112
36 | 38 | 2.9815 | 1.1467 | 3.0089e-09 | 0 | 0 | 0 | 0 | 0 | 1 | -90 | 90 | -0.010819 | -0.0027112 | 0.010823 | 0.0027124
38 | 103 | 0.51916 | 0.19968 | 5.2393e-10 | 0 | 0 | 0 | 0 | 0 | 1 | -90 | 90 | -0.010823 | -0.0027124 | 0.010824 | 0.0027126
103 | 99 | 1.8903 | 0.72704 | 1.9077e-09 | 0 | 0 | 0 | 0 | 0 | 1 | -90 | 90 | -0.012868 | -0.003225 | 0.012872 | 0.0032261
99 | 102 | 2.1797 | 0.83836 | 2.1997e-09 | 0 | 0 | 0 | 0 | 0 | 1 | -90 | 90 | 0.0063889 | 0.0016011 | -0.006388 | -0.001601
99 | 98 | 3.6406 | 1.4002 | 3.6741e-09 | 0 | 0 | 0 | 0 | 0 | 1 | -90 | 90 | -0.01926 | -0.0048272 | 0.019275 | 0.0048324
53 | 104 | 3.3496 | 1.2883 | 3.3803e-09 | 0 | 0 | 0 | 0 | 0 | 1 | -90 | 90 | 0.0016996 | 0.00042564 | -0.0016995 | -0.00042594
53 | 50 | 0.24674 | 0.0949 | 2.49e-10 | 0 | 0 | 0 | 0 | 0 | 1 | -90 | 90 | -0.0016996 | -0.00042564 | 0.0016996 | 0.00042562
50 | 48 | 1.7471 | 0.67196 | 1.7631e-09 | 0 | 0 | 0 | 0 | 0 | 1 | -90 | 90 | -0.0016996 | -0.00042562 | 0.0016997 | 0.00042546
42 | 55 | 3.5951 | 1.3827 | 3.6281e-09 | 0 | 0 | 0 | 0 | 0 | 1 | -90 | 90 | -0.055606 | -0.013976 | 0.055725 | 0.014021
55 | 58 | 3.4025 | 1.3087 | 3.4337e-09 | 0 | 0 | 0 | 0 | 0 | 1 | -90 | 90 | 0.045393 | 0.011406 | -0.045318 | -0.011377
55 | 51 | 0.65897 | 0.25345 | 6.6502e-10 | 0 | 0 | 0 | 0 | 0 | 1 | -90 | 90 | -0.10112 | -0.025427 | 0.10119 | 0.025454
58 | 89 | 3.4629 | 1.3319 | 3.4947e-09 | 0 | 0 | 0 | 0 | 0 | 1 | -90 | 90 | 0.040732 | 0.010228 | -0.04067 | -0.010204
51 | 85 | 1.0108 | 0.38875 | 2.0401e-09 | 0 | 0 | 0 | 0 | 0 | 1 | -90 | 90 | -0.11166 | -0.028079 | 0.1118 | 0.02813
51 | 49 | 3.3046 | 1.271 | 3.335e-09 | 0 | 0 | 0 | 0 | 0 | 1 | -90 | 90 | 0.010473 | 0.0026245 | -0.01047 | -0.0026234
45 | 77 | 0.82009 | 0.31542 | 8.2762e-10 | 0 | 0 | 0 | 0 | 0 | 1 | -90 | 90 | 0.031599 | 0.0079224 | -0.03159 | -0.0079191
77 | 75 | 0.63314 | 0.24352 | 6.3895e-10 | 0 | 0 | 0 | 0 | 0 | 1 | -90 | 90 | 0.030371 | 0.0076135 | -0.030364 | -0.0076111
75 | 78 | 2.6976 | 1.0375 | 2.7223e-09 | 0 | 0 | 0 | 0 | 0 | 1 | -90 | 90 | 0.0098603 | 0.002471 | -0.0098574 | -0.0024702
75 | 74 | 2.2897 | 0.88065 | 2.3107e-09 | 0 | 0 | 0 | 0 | 0 | 1 | -90 | 90 | 0.020504 | 0.0051401 | -0.020494 | -0.0051363
48 | 49 | 0.21204 | 0.081553 | 2.1398e-10 | 0 | 0 | 0 | 0 | 0 | 1 | -90 | 90 | -0.0051336 | -0.0012861 | 0.0051336 | 0.0012861
85 | 84 | 0.70742 | 0.27209 | 1.4278e-09 | 0 | 0 | 0 | 0 | 0 | 1 | -90 | 90 | 0.12074 | 0.030402 | -0.12063 | -0.03036
52 | 93 | 2.3714 | 0.91209 | 2.3932e-09 | 0 | 0 | 0 | 0 | 0 | 1 | -90 | 90 | 0.02976 | 0.0074675 | -0.029738 | -0.0074591
52 | 86 | 1.8913 | 0.72744 | 1.9087e-09 | 0 | 0 | 0 | 0 | 0 | 1 | -90 | 90 | -0.02976 | -0.0074675 | 0.029778 | 0.0074742
93 | 94 | 1.0318 | 0.39684 | 1.0413e-09 | 0 | 0 | 0 | 0 | 0 | 1 | -90 | 90 | 0.027865 | 0.0069896 | -0.027856 | -0.0069864
86 | 84 | 3.5006 | 1.3464 | 3.5327e-09 | 0 | 0 | 0 | 0 | 0 | 1 | -90 | 90 | -0.03484 | -0.0087429 | 0.034886 | 0.00876
84 | 83 | 4.0651 | 1.5635 | 4.1024e-09 | 0 | 0 | 0 | 0 | 0 | 1 | -90 | 90 | 0.085743 | 0.0216 | -0.085425 | -0.021478
94 | 95 | 1.0419 | 0.40073 | 1.0514e-09 | 0 | 0 | 0 | 0 | 0 | 1 | -90 | 90 | 0.026115 | 0.00655 | -0.026107 | -0.0065472
89 | 62 | 0.33418 | 0.12853 | 3.3725e-10 | 0 | 0 | 0 | 0 | 0 | 1 | -90 | 90 | 0.039631 | 0.009944 | -0.039625 | -0.0099418
62 | 60 | 0.59108 | 0.22734 | 5.9651e-10 | 0 | 0 | 0 | 0 | 0 | 1 | -90 | 90 | 0.037421 | 0.0093895 | -0.037412 | -0.0093861
59 | 60 | 0.47763 | 0.1837 | 4.8201e-10 | 0 | 0 | 0 | 0 | 0 | 1 | -90 | 90 | -0.036304 | -0.0091075 | 0.036311 | 0.0091101
59 | 61 | 1.3913 | 0.53511 | 1.404e-09 | 0 | 0 | 0 | 0 | 0 | 1 | -90 | 90 | 0.034623 | 0.008686 | -0.034605 | -0.0086792
61 | 63 | 0.36885 | 0.14187 | 3.7224e-10 | 0 | 0 | 0 | 0 | 0 | 1 | -90 | 90 | 0.03361 | 0.0084299 | -0.033605 | -0.0084282
63 | 67 | 0.16949 | 0.065189 | 1.7105e-10 | 0 | 0 | 0 | 0 | 0 | 1 | -90 | 90 | 0.028458 | 0.0071383 | -0.028457 | -0.0071378
67 | 68 | 0.42204 | 0.16232 | 4.2591e-10 | 0 | 0 | 0 | 0 | 0 | 1 | -90 | 90 | 0.026198 | 0.0065716 | -0.026195 | -0.0065705
68 | 72 | 3.3201 | 1.277 | 3.3506e-09 | 0 | 0 | 0 | 0 | 0 | 1 | -90 | 90 | 0.025056 | 0.006285 | -0.025033 | -0.0062767
64 | 65 | 1.5336 | 0.58983 | 1.5476e-09 | 0 | 0 | 0 | 0 | 0 | 1 | -90 | 90 | -0.0026327 | -0.00065982 | 0.0026328 | 0.00065972
65 | 66 | 3.9707 | 1.5272 | 4.0071e-09 | 0 | 0 | 0 | 0 | 0 | 1 | -90 | 90 | -0.0065418 | -0.0016394 | 0.0065437 | 0.0016397
66 | 76 | 1.0795 | 0.41518 | 1.0894e-09 | 0 | 0 | 0 | 0 | 0 | 1 | -90 | 90 | -0.012482 | -0.0031281 | 0.012484 | 0.0031287
76 | 79 | 0.96167 | 0.36987 | 9.705e-10 | 0 | 0 | 0 | 0 | 0 | 1 | -90 | 90 | 0.0015747 | 0.00039456 | -0.0015746 | -0.00039464
76 | 74 | 1.461 | 0.56194 | 1.4744e-09 | 0 | 0 | 0 | 0 | 0 | 1 | -90 | 90 | -0.014059 | -0.0035233 | 0.014062 | 0.0035244
72 | 80 | 1.6922 | 0.65085 | 1.7077e-09 | 0 | 0 | 0 | 0 | 0 | 1 | -90 | 90 | 0.0046356 | 0.0011617 | -0.0046352 | -0.0011617
72 | 71 | 2.7316 | 1.0506 | 2.7566e-09 | 0 | 0 | 0 | 0 | 0 | 1 | -90 | 90 | 0.020398 | 0.005115 | -0.020386 | -0.0051106
71 | 73 | 4.373 | 1.6819 | 4.4132e-09 | 0 | 0 | 0 | 0 | 0 | 1 | -90 | 90 | 0.0029764 | 0.0007452 | -0.002976 | -0.00074548
71 | 69 | 6.4967 | 2.4987 | 6.5563e-09 | 0 | 0 | 0 | 0 | 0 | 1 | -90 | 90 | 0.017409 | 0.0043654 | -0.017388 | -0.0043578
73 | 90 | 4.2889 | 1.6496 | 4.3282e-09 | 0 | 0 | 0 | 0 | 0 | 1 | -90 | 90 | 0.002976 | 0.00074548 | -0.0029756 | -0.00074575
78 | 87 | 1.8531 | 0.71273 | 1.8701e-09 | 0 | 0 | 0 | 0 | 0 | 1 | -90 | 90 | 0.004323 | 0.0010831 | -0.0043226 | -0.0010832
87 | 88 | 2.0529 | 0.78959 | 2.0718e-09 | 0 | 0 | 0 | 0 | 0 | 1 | -90 | 90 | 0.0028374 | 0.00071094 | -0.0028372 | -0.00071108
95 | 96 | 1.9322 | 0.74314 | 1.9499e-09 | 0 | 0 | 0 | 0 | 0 | 1 | -90 | 90 | 0.024206 | 0.0060708 | -0.024194 | -0.0060663
96 | 97 | 0.95449 | 0.36711 | 9.6325e-10 | 0 | 0 | 0 | 0 | 0 | 1 | -90 | 90 | 0.02261 | 0.0056694 | -0.022605 | -0.0056675
97 | 98 | 0.76717 | 0.29507 | 7.7421e-10 | 0 | 0 | 0 | 0 | 0 | 1 | -90 | 90 | 0.020988 | 0.0052621 | -0.020984 | -0.0052608
98 | 100 | 0.2183 | 0.083963 | 2.2031e-10 | 0 | 0 | 0 | 0 | 0 | 1 | -90 | 90 | 0.0017092 | 0.00042835 | -0.0017092 | -0.00042837