## bus_data
BUS_I | BUS_TYPE | Pd | Qd | Gs | Bs | area | Vm | Va | baseKV | zone | Vmax | Vmin
1 | 1 | 0.0026101 | 0.00065415 | 0 | 0 | 1 | 0.99869 | -0.0090606 | 0.4 | 1 | 1.1 | 0.9
2 | 3 | 0.002637 | 0.00066089 | 0 | 0 | 1 | 1 | 0 | 0.4 | 1 | 1.1 | 0.9
3 | 1 | 0.0034637 | 0.00086808 | 0 | 0 | 1 | 0.99831 | -0.011659 | 0.4 | 1 | 1.1 | 0.9
4 | 1 | 0.0023383 | 0.00058604 | 0 | 0 | 1 | 0.99953 | -0.0032554 | 0.4 | 1 | 1.1 | 0.9
5 | 1 | 0.0032241 | 0.00080804 | 0 | 0 | 1 | 0.99829 | -0.011791 | 0.4 | 1 | 1.1 | 0.9
70 | 1 | 0.0033826 | 0.00084777 | 0 | 0 | 1 | 0.99942 | -0.0040238 | 0.4 | 1 | 1.1 | 0.9
31 | 1 | 0.00069409 | 0.00017396 | 0 | 0 | 1 | 0.99814 | -0.012852 | 0.4 | 1 | 1.1 | 0.9
73 | 1 | 0.010019 | 0.0025111 | 0 | 0 | 1 | 0.99792 | -0.014544 | 0.4 | 1 | 1.1 | 0.9
38 | 1 | 0.0030056 | 0.00075326 | 0 | 0 | 1 | 0.99716 | -0.019629 | 0.4 | 1 | 1.1 | 0.9
6 | 1 | 0.0032602 | 0.00081707 | 0 | 0 | 1 | 0.99139 | -0.059738 | 0.4 | 1 | 1.1 | 0.9
7 | 1 | 0.0056261 | 0.00141 | 0 | 0 | 1 | 0.99233 | -0.05318 | 0.4 | 1 | 1.1 | 0.9
8 | 1 | 0.0016583 | 0.00041562 | 0 | 0 | 1 | 0.99062 | -0.065107 | 0.4 | 1 | 1.1 | 0.9
9 | 1 | 0.003065 | 0.00076816 | 0 | 0 | 1 | 0.99255 | -0.051666 | 0.4 | 1 | 1.1 | 0.9
10 | 1 | 0 | 0 | 0 | 0 | 1 | 0.99008 | -0.068845 | 0.4 | 1 | 1.1 | 0.9
62 | 1 | 0.0022642 | 0.00056746 | 0 | 0 | 1 | 0.9926 | -0.051305 | 0.4 | 1 | 1.1 | 0.9
43 | 1 | 0.0069944 | 0.001753 | 0 | 0 | 1 | 0.98839 | -0.080695 | 0.4 | 1 | 1.1 | 0.9
63 | 1 | 0.00087824 | 0.00022011 | 0 | 0 | 1 | 0.99397 | -0.041771 | 0.4 | 1 | 1.1 | 0.9
42 | 1 | 0.0046584 | 0.0011675 | 0 | 0 | 1 | 0.98786 | -0.084396 | 0.4 | 1 | 1.1 | 0.9
11 | 1 | 0.0022308 | 0.00055909 | 0 | 0 | 1 | 0.99466 | -0.037404 | 0.4 | 1 | 1.1 | 0.9
12 | 1 | 0.021436 | 0.0053725 | 0 | 0 | 1 | 0.99468 | -0.037258 | 0.4 | 1 | 1.1 | 0.9
13 | 1 | 0.0012415 | 0.00031114 | 0 | 0 | 1 | 0.99459 | -0.0379 | 0.4 | 1 | 1.1 | 0.9
14 | 1 | 0.0010791 | 0.00027045 | 0 | 0 | 1 | 0.99485 | -0.036064 | 0.4 | 1 | 1.1 | 0.9
15 | 1 | 0.0044657 | 0.0011192 | 0 | 0 | 1 | 0.99433 | -0.039766 | 0.4 | 1 | 1.1 | 0.9
34 | 1 | 0.0037088 | 0.00092952 | 0 | 0 | 1 | 0.99567 | -0.030331 | 0.4 | 1 | 1.1 | 0.9
35 | 1 | 0.0015686 | 0.00039312 | 0 | 0 | 1 | 0.99568 | -0.030259 | 0.4 | 1 | 1.1 | 0.9
16 | 1 | 0.0019817 | 0.00049667 | 0 | 0 | 1 | 0.99333 | -0.046504 | 0.4 | 1 | 1.1 | 0.9
17 | 1 | 0.00037353 | 9.3615e-05 | 0 | 0 | 1 | 0.99367 | -0.044082 | 0.4 | 1 | 1.1 | 0.9
18 | 1 | 0 | 0 | 0 | 0 | 1 | 0.9931 | -0.048112 | 0.4 | 1 | 1.1 | 0.9
19 | 1 | 0.00071962 | 0.00018035 | 0 | 0 | 1 | 0.9937 | -0.043916 | 0.4 | 1 | 1.1 | 0.9
20 | 1 | 0.00028035 | 7.0262e-05 | 0 | 0 | 1 | 0.9929 | -0.049519 | 0.4 | 1 | 1.1 | 0.9
21 | 1 | 0.0020563 | 0.00051536 | 0 | 0 | 1 | 0.9929 | -0.049574 | 0.4 | 1 | 1.1 | 0.9
24 | 1 | 0.0021651 | 0.00054263 | 0 | 0 | 1 | 0.99437 | -0.039165 | 0.4 | 1 | 1.1 | 0.9
32 | 1 | 0.0021976 | 0.00055078 | 0 | 0 | 1 | 0.99264 | -0.051354 | 0.4 | 1 | 1.1 | 0.9
75 | 1 | 0.0029426 | 0.00073749 | 0 | 0 | 1 | 0.99281 | -0.050141 | 0.4 | 1 | 1.1 | 0.9
23 | 1 | 0.002978 | 0.00074635 | 0 | 0 | 1 | 0.99439 | -0.039003 | 0.4 | 1 | 1.1 | 0.9
33 | 1 | 0.00066909 | 0.00016769 | 0 | 0 | 1 | 0.99264 | -0.051396 | 0.4 | 1 | 1.1 | 0.9
76 | 1 | 0.0010165 | 0.00025477 | 0 | 0 | 1 | 0.99279 | -0.050324 | 0.4 | 1 | 1.1 | 0.9
25 | 1 | 0.0008268 | 0.00020722 | 0 | 0 | 1 | 0.99517 | -0.033522 | 0.4 | 1 | 1.1 | 0.9
26 | 1 | 0.00048089 | 0.00012052 | 0 | 0 | 1 | 0.99518 | -0.033494 | 0.4 | 1 | 1.1 | 0.9
36 | 1 | 0.0011227 | 0.00028138 | 0 | 0 | 1 | 0.99541 | -0.031823 | 0.4 | 1 | 1.1 | 0.9
37 | 1 | 0 | 0 | 0 | 0 | 1 | 0.99623 | -0.026089 | 0.4 | 1 | 1.1 | 0.9
27 | 1 | 0.0059991 | 0.0015035 | 0 | 0 | 1 | 0.97074 | -0.20612 | 0.4 | 1 | 1.1 | 0.9
28 | 1 | 0.0010492 | 0.00026296 | 0 | 0 | 1 | 0.9709 | -0.20499 | 0.4 | 1 | 1.1 | 0.9
30 | 1 | 0 | 0 | 0 | 0 | 1 | 0.97108 | -0.20368 | 0.4 | 1 | 1.1 | 0.9
71 | 1 | 0 | 0 | 0 | 0 | 1 | 0.97106 | -0.20378 | 0.4 | 1 | 1.1 | 0.9
72 | 1 | 0.00077144 | 0.00019334 | 0 | 0 | 1 | 0.97171 | -0.19915 | 0.4 | 1 | 1.1 | 0.9
78 | 1 | 0.0013964 | 0.00034996 | 0 | 0 | 1 | 0.97104 | -0.20397 | 0.4 | 1 | 1.1 | 0.9
74 | 1 | 0.001677 | 0.0004203 | 0 | 0 | 1 | 0.97174 | -0.19892 | 0.4 | 1 | 1.1 | 0.9
41 | 1 | 0.00043782 | 0.00010973 | 0 | 0 | 1 | 0.99263 | -0.051419 | 0.4 | 1 | 1.1 | 0.9
40 | 1 | 0.00050201 | 0.00012582 | 0 | 0 | 1 | 0.99263 | -0.051453 | 0.4 | 1 | 1.1 | 0.9
53 | 1 | 0.010442 | 0.0026171 | 0 | 0 | 1 | 0.99684 | -0.022078 | 0.4 | 1 | 1.1 | 0.9
54 | 1 | 0.0099353 | 0.00249 | 0 | 0 | 1 | 0.99698 | -0.021109 | 0.4 | 1 | 1.1 | 0.9
39 | 1 | 0.0035593 | 0.00089204 | 0 | 0 | 1 | 0.99616 | -0.026599 | 0.4 | 1 | 1.1 | 0.9
77 | 1 | 0.0018688 | 0.00046837 | 0 | 0 | 1 | 0.99488 | -0.035442 | 0.4 | 1 | 1.1 | 0.9
65 | 1 | 0.00087687 | 0.00021977 | 0 | 0 | 1 | 0.99438 | -0.038919 | 0.4 | 1 | 1.1 | 0.9
47 | 1 | 0.0044911 | 0.0011256 | 0 | 0 | 1 | 0.98554 | -0.10067 | 0.4 | 1 | 1.1 | 0.9
45 | 1 | 0.00091186 | 0.00022853 | 0 | 0 | 1 | 0.98503 | -0.10424 | 0.4 | 1 | 1.1 | 0.9
44 | 1 | 0.0010731 | 0.00026893 | 0 | 0 | 1 | 0.98418 | -0.11026 | 0.4 | 1 | 1.1 | 0.9
46 | 1 | 0 | 0 | 0 | 0 | 1 | 0.98187 | -0.12653 | 0.4 | 1 | 1.1 | 0.9
58 | 1 | 0 | 0 | 0 | 0 | 1 | 0.97662 | -0.16391 | 0.4 | 1 | 1.1 | 0.9
60 | 1 | 0.002275 | 0.00057018 | 0 | 0 | 1 | 0.97625 | -0.16655 | 0.4 | 1 | 1.1 | 0.9
68 | 1 | 0.0020168 | 0.00050547 | 0 | 0 | 1 | 0.97584 | -0.16948 | 0.4 | 1 | 1.1 | 0.9
64 | 1 | 0.0027476 | 0.00068861 | 0 | 0 | 1 | 0.99407 | -0.041115 | 0.4 | 1 | 1.1 | 0.9
56 | 1 | 0.0039066 | 0.00097908 | 0 | 0 | 1 | 0.97587 | -0.16927 | 0.4 | 1 | 1.1 | 0.9
48 | 1 | 0.0027648 | 0.00069292 | 0 | 0 | 1 | 0.97231 | -0.19477 | 0.4 | 1 | 1.1 | 0.9
49 | 1 | 0.0016791 | 0.00042082 | 0 | 0 | 1 | 0.97205 | -0.19667 | 0.4 | 1 | 1.1 | 0.9
50 | 1 | 0.0019789 | 0.00049595 | 0 | 0 | 1 | 0.97247 | -0.19363 | 0.4 | 1 | 1.1 | 0.9
51 | 1 | 0.0039905 | 0.0010001 | 0 | 0 | 1 | 0.97194 | -0.19746 | 0.4 | 1 | 1.1 | 0.9
52 | 1 | 0.0033416 | 0.00083749 | 0 | 0 | 1 | 0.97317 | -0.18858 | 0.4 | 1 | 1.1 | 0.9
61 | 1 | 0.0018232 | 0.00045695 | 0 | 0 | 1 | 0.97187 | -0.19794 | 0.4 | 1 | 1.1 | 0.9
66 | 1 | 0.0030077 | 0.00075381 | 0 | 0 | 1 | 0.97357 | -0.18572 | 0.4 | 1 | 1.1 | 0.9
59 | 1 | 0.0025739 | 0.00064507 | 0 | 0 | 1 | 0.97436 | -0.1801 | 0.4 | 1 | 1.1 | 0.9
55 | 1 | 0.0076132 | 0.0019081 | 0 | 0 | 1 | 0.99717 | -0.019784 | 0.4 | 1 | 1.1 | 0.9
57 | 1 | 0.0022546 | 0.00056505 | 0 | 0 | 1 | 0.97456 | -0.17862 | 0.4 | 1 | 1.1 | 0.9
67 | 1 | 0.0020161 | 0.00050529 | 0 | 0 | 1 | 0.97584 | -0.16949 | 0.4 | 1 | 1.1 | 0.9
69 | 1 | 0.0074399 | 0.0018646 | 0 | 0 | 1 | 0.97576 | -0.17005 | 0.4 | 1 | 1.1 | 0.9

## generator_data
GEN_BUS | PG | QG | QMAX | QMIN | VG | MBASE | GEN_STATUS | PMAX | PMIN
2 | 0.21395 | 0.053903 | 10 | -10 | 1 | 100 | 1 | 10 | 0

## branch_data
F_BUS | T_BUS | BR_R | BR_X | BR_B | RATE_A | RATE_B | RATE_C | TAP | SHIFT | BR_STATUS | ANGMIN | ANGMAX | P_in | Q_in | P_out | Q_out
1 | 2 | 0.90844 | 0.3494 | 2.7503e-09 | 0 | 0 | 0 | 0 | 0 | 1 | -90 | 90 | -0.1314 | -0.033154 | 0.13157 | 0.033218
1 | 3 | 0.26542 | 0.10209 | 8.0358e-10 | 0 | 0 | 0 | 0 | 0 | 1 | -90 | 90 | 0.12879 | 0.0325 | -0.12874 | -0.032482
2 | 4 | 0.5333 | 0.20512 | 5.382e-10 | 0 | 0 | 0 | 0 | 0 | 1 | -90 | 90 | 0.079749 | 0.020024 | -0.079713 | -0.02001
3 | 5 | 0.013878 | 0.0053376 | 4.2015e-11 | 0 | 0 | 0 | 0 | 0 | 1 | -90 | 90 | 0.12528 | 0.031614 | -0.12528 | -0.031613
4 | 70 | 0.12961 | 0.049852 | 1.308e-10 | 0 | 0 | 0 | 0 | 0 | 1 | -90 | 90 | 0.077375 | 0.019424 | -0.077367 | -0.019421
5 | 31 | 0.11435 | 0.043982 | 3.462e-10 | 0 | 0 | 0 | 0 | 0 | 1 | -90 | 90 | 0.12205 | 0.030805 | -0.12203 | -0.030798
70 | 73 | 1.8531 | 0.71272 | 1.8701e-09 | 0 | 0 | 0 | 0 | 0 | 1 | -90 | 90 | 0.073984 | 0.018573 | -0.073876 | -0.018532
31 | 38 | 0.73363 | 0.28217 | 2.2211e-09 | 0 | 0 | 0 | 0 | 0 | 1 | -90 | 90 | 0.12134 | 0.030624 | -0.12123 | -0.03058
73 | 55 | 1.0657 | 0.40989 | 1.0755e-09 | 0 | 0 | 0 | 0 | 0 | 1 | -90 | 90 | 0.063856 | 0.016021 | -0.06381 | -0.016003
38 | 37 | 0.71606 | 0.27541 | 2.1679e-09 | 0 | 0 | 0 | 0 | 0 | 1 | -90 | 90 | 0.11822 | 0.029826 | -0.11811 | -0.029786
6 | 7 | 1.1195 | 0.43056 | 3.3892e-09 | 0 | 0 | 0 | 0 | 0 | 1 | -90 | 90 | -0.07601 | -0.019176 | 0.07608 | 0.019203
6 | 8 | 0.95665 | 0.36794 | 2.8963e-09 | 0 | 0 | 0 | 0 | 0 | 1 | -90 | 90 | 0.07275 | 0.018359 | -0.072695 | -0.018338
7 | 9 | 0.24064 | 0.092554 | 7.2855e-10 | 0 | 0 | 0 | 0 | 0 | 1 | -90 | 90 | -0.081706 | -0.020613 | 0.081723 | 0.020619
8 | 10 | 0.6807 | 0.26181 | 2.0608e-09 | 0 | 0 | 0 | 0 | 0 | 1 | -90 | 90 | 0.071036 | 0.017923 | -0.070999 | -0.017909
9 | 62 | 0.055308 | 0.021272 | 1.6745e-10 | 0 | 0 | 0 | 0 | 0 | 1 | -90 | 90 | -0.084788 | -0.021388 | 0.084792 | 0.021389
10 | 43 | 2.1535 | 0.82826 | 6.5197e-09 | 0 | 0 | 0 | 0 | 0 | 1 | -90 | 90 | 0.070999 | 0.017909 | -0.070881 | -0.017864
62 | 63 | 1.4244 | 0.54784 | 4.3123e-09 | 0 | 0 | 0 | 0 | 0 | 1 | -90 | 90 | -0.087057 | -0.021957 | 0.087173 | 0.022001
43 | 42 | 0.74544 | 0.28671 | 2.2568e-09 | 0 | 0 | 0 | 0 | 0 | 1 | -90 | 90 | 0.063887 | 0.016111 | -0.063854 | -0.016099
63 | 64 | 0.097125 | 0.037356 | 2.9405e-10 | 0 | 0 | 0 | 0 | 0 | 1 | -90 | 90 | -0.088051 | -0.022221 | 0.08806 | 0.022224
42 | 47 | 3.5289 | 1.3573 | 1.0684e-08 | 0 | 0 | 0 | 0 | 0 | 1 | -90 | 90 | 0.059195 | 0.014931 | -0.059061 | -0.01488
11 | 12 | 0.23666 | 0.091024 | 2.3883e-10 | 0 | 0 | 0 | 0 | 0 | 1 | -90 | 90 | -0.0079395 | -0.0019894 | 0.0079397 | 0.0019894
11 | 13 | 1.1181 | 0.43005 | 1.1284e-09 | 0 | 0 | 0 | 0 | 0 | 1 | -90 | 90 | 0.0057087 | 0.0014303 | -0.0057083 | -0.0014303
12 | 14 | 0.52378 | 0.20146 | 5.2859e-10 | 0 | 0 | 0 | 0 | 0 | 1 | -90 | 90 | -0.029376 | -0.0073619 | 0.029381 | 0.0073637
13 | 15 | 5.3804 | 2.0694 | 5.4298e-09 | 0 | 0 | 0 | 0 | 0 | 1 | -90 | 90 | 0.0044668 | 0.0011191 | -0.0044657 | -0.0011192
14 | 34 | 2.4286 | 0.93408 | 2.4509e-09 | 0 | 0 | 0 | 0 | 0 | 1 | -90 | 90 | -0.03046 | -0.0076342 | 0.030484 | 0.0076432
34 | 35 | 0.027037 | 0.010399 | 2.7285e-11 | 0 | 0 | 0 | 0 | 0 | 1 | -90 | 90 | -0.034193 | -0.0085728 | 0.034193 | 0.0085729
35 | 53 | 2.9595 | 1.1383 | 2.9866e-09 | 0 | 0 | 0 | 0 | 0 | 1 | -90 | 90 | -0.035762 | -0.008966 | 0.035803 | 0.0089813
16 | 17 | 2.5737 | 0.98988 | 2.5973e-09 | 0 | 0 | 0 | 0 | 0 | 1 | -90 | 90 | -0.01209 | -0.0030286 | 0.012094 | 0.0030299
16 | 18 | 2.0414 | 0.78517 | 2.0602e-09 | 0 | 0 | 0 | 0 | 0 | 1 | -90 | 90 | 0.010108 | 0.0025319 | -0.010106 | -0.0025312
17 | 19 | 0.1713 | 0.065886 | 1.7288e-10 | 0 | 0 | 0 | 0 | 0 | 1 | -90 | 90 | -0.012467 | -0.0031235 | 0.012468 | 0.0031236
18 | 20 | 4.4129 | 1.6973 | 4.4534e-09 | 0 | 0 | 0 | 0 | 0 | 1 | -90 | 90 | 0.0040887 | 0.0010238 | -0.0040879 | -0.0010239
18 | 21 | 3.1201 | 1.2001 | 3.1488e-09 | 0 | 0 | 0 | 0 | 0 | 1 | -90 | 90 | 0.006017 | 0.0015075 | -0.0060158 | -0.0015073
19 | 24 | 4.6338 | 1.7822 | 4.6763e-09 | 0 | 0 | 0 | 0 | 0 | 1 | -90 | 90 | -0.013187 | -0.0033039 | 0.013196 | 0.0033068
20 | 32 | 6.1843 | 2.3786 | 6.2411e-09 | 0 | 0 | 0 | 0 | 0 | 1 | -90 | 90 | 0.0038075 | 0.00095362 | -0.0038066 | -0.00095387
21 | 75 | 1.8373 | 0.70665 | 1.8541e-09 | 0 | 0 | 0 | 0 | 0 | 1 | -90 | 90 | 0.0039595 | 0.00099198 | -0.0039592 | -0.00099204
24 | 23 | 0.13528 | 0.05203 | 1.3652e-10 | 0 | 0 | 0 | 0 | 0 | 1 | -90 | 90 | -0.015361 | -0.0038494 | 0.015361 | 0.0038496
32 | 33 | 0.33477 | 0.12876 | 3.3784e-10 | 0 | 0 | 0 | 0 | 0 | 1 | -90 | 90 | 0.0016089 | 0.00040309 | -0.0016089 | -0.00040312
75 | 76 | 2.3029 | 0.88572 | 2.324e-09 | 0 | 0 | 0 | 0 | 0 | 1 | -90 | 90 | 0.0010166 | 0.00025455 | -0.0010165 | -0.00025477
23 | 25 | 3.852 | 1.4815 | 3.8873e-09 | 0 | 0 | 0 | 0 | 0 | 1 | -90 | 90 | -0.018339 | -0.0045959 | 0.018353 | 0.0046009
33 | 41 | 0.30999 | 0.11923 | 3.1283e-10 | 0 | 0 | 0 | 0 | 0 | 1 | -90 | 90 | 0.00093984 | 0.00023543 | -0.00093983 | -0.00023546
25 | 26 | 0.018921 | 0.0072774 | 1.9095e-11 | 0 | 0 | 0 | 0 | 0 | 1 | -90 | 90 | -0.01918 | -0.0048081 | 0.01918 | 0.0048081
26 | 36 | 1.0969 | 0.42189 | 1.107e-09 | 0 | 0 | 0 | 0 | 0 | 1 | -90 | 90 | -0.019661 | -0.0049286 | 0.019665 | 0.0049303
36 | 37 | 3.5646 | 1.371 | 3.5974e-09 | 0 | 0 | 0 | 0 | 0 | 1 | -90 | 90 | -0.020788 | -0.0052117 | 0.020805 | 0.0052177
37 | 39 | 0.06869 | 0.026419 | 2.0796e-10 | 0 | 0 | 0 | 0 | 0 | 1 | -90 | 90 | 0.097308 | 0.024568 | -0.097301 | -0.024565
27 | 28 | 2.3155 | 0.89059 | 2.3368e-09 | 0 | 0 | 0 | 0 | 0 | 1 | -90 | 90 | -0.0059989 | -0.0015035 | 0.0059999 | 0.0015037
28 | 30 | 2.2744 | 0.87478 | 2.2953e-09 | 0 | 0 | 0 | 0 | 0 | 1 | -90 | 90 | -0.007049 | -0.0017666 | 0.0070503 | 0.0017669
30 | 71 | 0.85293 | 0.32805 | 8.6076e-10 | 0 | 0 | 0 | 0 | 0 | 1 | -90 | 90 | 0.0013964 | 0.00034975 | -0.0013964 | -0.00034982
30 | 72 | 6.5884 | 2.534 | 6.6489e-09 | 0 | 0 | 0 | 0 | 0 | 1 | -90 | 90 | -0.0084467 | -0.0021166 | 0.008452 | 0.002118
71 | 78 | 1.6483 | 0.63395 | 1.6634e-09 | 0 | 0 | 0 | 0 | 0 | 1 | -90 | 90 | 0.0013964 | 0.00034982 | -0.0013963 | -0.00034997
72 | 74 | 0.31177 | 0.11991 | 3.1464e-10 | 0 | 0 | 0 | 0 | 0 | 1 | -90 | 90 | -0.0092234 | -0.0023114 | 0.0092237 | 0.0023115
74 | 61 | 1.1042 | 0.42469 | 1.1143e-09 | 0 | 0 | 0 | 0 | 0 | 1 | -90 | 90 | -0.010901 | -0.0027318 | 0.010902 | 0.0027322
41 | 40 | 0.87489 | 0.3365 | 8.8292e-10 | 0 | 0 | 0 | 0 | 0 | 1 | -90 | 90 | 0.00050202 | 0.00012573 | -0.00050201 | -0.00012582
53 | 54 | 0.27179 | 0.10453 | 2.7428e-10 | 0 | 0 | 0 | 0 | 0 | 1 | -90 | 90 | -0.046245 | -0.011598 | 0.046251 | 0.011601
54 | 55 | 0.30565 | 0.11756 | 3.0845e-10 | 0 | 0 | 0 | 0 | 0 | 1 | -90 | 90 | -0.056187 | -0.014091 | 0.056197 | 0.014095
39 | 77 | 1.2354 | 0.47515 | 3.7402e-09 | 0 | 0 | 0 | 0 | 0 | 1 | -90 | 90 | 0.093742 | 0.023673 | -0.093626 | -0.023629
77 | 65 | 0.4949 | 0.19035 | 1.4983e-09 | 0 | 0 | 0 | 0 | 0 | 1 | -90 | 90 | 0.091757 | 0.02316 | -0.091712 | -0.023143
65 | 64 | 0.31536 | 0.12129 | 9.5478e-10 | 0 | 0 | 0 | 0 | 0 | 1 | -90 | 90 | 0.090835 | 0.022924 | -0.090807 | -0.022913
47 | 45 | 0.83548 | 0.32134 | 2.5294e-09 | 0 | 0 | 0 | 0 | 0 | 1 | -90 | 90 | 0.05457 | 0.013755 | -0.054542 | -0.013744
45 | 44 | 1.4326 | 0.55099 | 2.8914e-09 | 0 | 0 | 0 | 0 | 0 | 1 | -90 | 90 | 0.05363 | 0.013516 | -0.053585 | -0.013499
44 | 46 | 3.9398 | 1.5153 | 3.976e-09 | 0 | 0 | 0 | 0 | 0 | 1 | -90 | 90 | 0.052512 | 0.01323 | -0.052393 | -0.013184
46 | 58 | 8.9808 | 3.4542 | 9.0632e-09 | 0 | 0 | 0 | 0 | 0 | 1 | -90 | 90 | 0.052393 | 0.013185 | -0.052121 | -0.013081
58 | 56 | 1.7398 | 0.66915 | 1.7558e-09 | 0 | 0 | 0 | 0 | 0 | 1 | -90 | 90 | 0.038363 | 0.009632 | -0.038334 | -0.0096212
58 | 60 | 2.3852 | 0.91739 | 2.4071e-09 | 0 | 0 | 0 | 0 | 0 | 1 | -90 | 90 | 0.013758 | 0.0034489 | -0.013753 | -0.0034472
60 | 68 | 3.1596 | 1.2152 | 3.1886e-09 | 0 | 0 | 0 | 0 | 0 | 1 | -90 | 90 | 0.011478 | 0.002877 | -0.011473 | -0.0028755
68 | 67 | 0.015948 | 0.0061337 | 1.6094e-11 | 0 | 0 | 0 | 0 | 0 | 1 | -90 | 90 | 0.0094565 | 0.0023701 | -0.0094565 | -0.0023701
56 | 57 | 3.374 | 1.2977 | 3.4049e-09 | 0 | 0 | 0 | 0 | 0 | 1 | -90 | 90 | 0.034428 | 0.0086421 | -0.034383 | -0.0086253
48 | 49 | 1.2686 | 0.48793 | 1.2803e-09 | 0 | 0 | 0 | 0 | 0 | 1 | -90 | 90 | 0.018402 | 0.0046128 | -0.018398 | -0.0046111
48 | 50 | 0.66807 | 0.25695 | 6.742e-10 | 0 | 0 | 0 | 0 | 0 | 1 | -90 | 90 | -0.021167 | -0.0053057 | 0.02117 | 0.0053069
49 | 51 | 0.58293 | 0.22421 | 5.8828e-10 | 0 | 0 | 0 | 0 | 0 | 1 | -90 | 90 | 0.016718 | 0.0041902 | -0.016717 | -0.0041896
50 | 52 | 2.6863 | 1.0332 | 2.7109e-09 | 0 | 0 | 0 | 0 | 0 | 1 | -90 | 90 | -0.023149 | -0.0058029 | 0.023165 | 0.0058089
51 | 61 | 0.46386 | 0.17841 | 4.6811e-10 | 0 | 0 | 0 | 0 | 0 | 1 | -90 | 90 | 0.012726 | 0.0031895 | -0.012725 | -0.0031892
52 | 66 | 1.3326 | 0.51253 | 1.3448e-09 | 0 | 0 | 0 | 0 | 0 | 1 | -90 | 90 | -0.026507 | -0.0066463 | 0.026518 | 0.0066503
66 | 59 | 2.3538 | 0.90529 | 2.3753e-09 | 0 | 0 | 0 | 0 | 0 | 1 | -90 | 90 | -0.029525 | -0.0074041 | 0.029548 | 0.0074127
59 | 57 | 0.57286 | 0.22033 | 5.7811e-10 | 0 | 0 | 0 | 0 | 0 | 1 | -90 | 90 | -0.032122 | -0.0080578 | 0.032129 | 0.0080602
67 | 69 | 0.94363 | 0.36294 | 9.5229e-10 | 0 | 0 | 0 | 0 | 0 | 1 | -90 | 90 | 0.0074404 | 0.0018648 | -0.0074398 | -0.0018646