## bus_data
BUS_I | BUS_TYPE | Pd | Qd | Gs | Bs | area | Vm | Va | baseKV | zone | Vmax | Vmin
1 | 1 | 0.018409 | 0.0046138 | 0 | 0 | 1 | 0.99659 | -0.023849 | 0.4 | 1 | 1.1 | 0.9
2 | 1 | 0.010071 | 0.0025241 | 0 | 0 | 1 | 0.99528 | -0.03305 | 0.4 | 1 | 1.1 | 0.9
3 | 1 | 0.0094961 | 0.0023799 | 0 | 0 | 1 | 0.99682 | -0.02221 | 0.4 | 1 | 1.1 | 0.9
4 | 1 | 0.0047177 | 0.0011824 | 0 | 0 | 1 | 0.99524 | -0.033286 | 0.4 | 1 | 1.1 | 0.9
5 | 3 | 0.0060629 | 0.0015195 | 0 | 0 | 1 | 1 | 0 | 0.4 | 1 | 1.1 | 0.9
16 | 1 | 0.0021607 | 0.00054153 | 0 | 0 | 1 | 0.99477 | -0.036647 | 0.4 | 1 | 1.1 | 0.9
34 | 1 | 0 | 0 | 0 | 0 | 1 | 0.99918 | -0.0056766 | 0.4 | 1 | 1.1 | 0.9
15 | 1 | 0.0034171 | 0.00085641 | 0 | 0 | 1 | 0.99375 | -0.043776 | 0.4 | 1 | 1.1 | 0.9
35 | 1 | 0.0029124 | 0.00072992 | 0 | 0 | 1 | 0.9977 | -0.016051 | 0.4 | 1 | 1.1 | 0.9
36 | 1 | 0.019351 | 0.0048499 | 0 | 0 | 1 | 0.99567 | -0.030211 | 0.4 | 1 | 1.1 | 0.9
6 | 1 | 0.0042896 | 0.0010751 | 0 | 0 | 1 | 0.99431 | -0.039797 | 0.4 | 1 | 1.1 | 0.9
7 | 1 | 0.00449 | 0.0011253 | 0 | 0 | 1 | 0.99445 | -0.038801 | 0.4 | 1 | 1.1 | 0.9
8 | 1 | 0.0014899 | 0.0003734 | 0 | 0 | 1 | 0.99447 | -0.038638 | 0.4 | 1 | 1.1 | 0.9
37 | 1 | 0.00095392 | 0.00023908 | 0 | 0 | 1 | 0.99468 | -0.037185 | 0.4 | 1 | 1.1 | 0.9
44 | 1 | 0.0035027 | 0.00087786 | 0 | 0 | 1 | 0.99485 | -0.035972 | 0.4 | 1 | 1.1 | 0.9
9 | 1 | 0.0019201 | 0.00048122 | 0 | 0 | 1 | 0.98769 | -0.08643 | 0.4 | 1 | 1.1 | 0.9
10 | 1 | 0 | 0 | 0 | 0 | 1 | 0.98775 | -0.086002 | 0.4 | 1 | 1.1 | 0.9
13 | 1 | 0.0012136 | 0.00030416 | 0 | 0 | 1 | 0.98833 | -0.081919 | 0.4 | 1 | 1.1 | 0.9
14 | 1 | 0.0054298 | 0.0013608 | 0 | 0 | 1 | 0.98753 | -0.087589 | 0.4 | 1 | 1.1 | 0.9
12 | 1 | 0.00077685 | 0.0001947 | 0 | 0 | 1 | 0.99191 | -0.056808 | 0.4 | 1 | 1.1 | 0.9
31 | 1 | 0.0028827 | 0.00072248 | 0 | 0 | 1 | 0.99194 | -0.056578 | 0.4 | 1 | 1.1 | 0.9
33 | 1 | 0.0033973 | 0.00085145 | 0 | 0 | 1 | 0.98847 | -0.080908 | 0.4 | 1 | 1.1 | 0.9
32 | 1 | 0 | 0 | 0 | 0 | 1 | 0.99214 | -0.055132 | 0.4 | 1 | 1.1 | 0.9
26 | 1 | 0.0069942 | 0.0017529 | 0 | 0 | 1 | 0.98857 | -0.08019 | 0.4 | 1 | 1.1 | 0.9
17 | 1 | 0 | 0 | 0 | 0 | 1 | 0.99318 | -0.047796 | 0.4 | 1 | 1.1 | 0.9
18 | 1 | 0 | 0 | 0 | 0 | 1 | 0.99292 | -0.049637 | 0.4 | 1 | 1.1 | 0.9
19 | 1 | 0.0062684 | 0.001571 | 0 | 0 | 1 | 0.99243 | -0.053118 | 0.4 | 1 | 1.1 | 0.9
22 | 1 | 0.002962 | 0.00074236 | 0 | 0 | 1 | 0.99245 | -0.052942 | 0.4 | 1 | 1.1 | 0.9
20 | 1 | 0.0047085 | 0.0011801 | 0 | 0 | 1 | 0.99279 | -0.050588 | 0.4 | 1 | 1.1 | 0.9
41 | 1 | 0.0099921 | 0.0025043 | 0 | 0 | 1 | 0.9924 | -0.053336 | 0.4 | 1 | 1.1 | 0.9
23 | 1 | 0.020857 | 0.0052272 | 0 | 0 | 1 | 0.98915 | -0.076095 | 0.4 | 1 | 1.1 | 0.9
24 | 1 | 0.003259 | 0.00081678 | 0 | 0 | 1 | 0.98889 | -0.077932 | 0.4 | 1 | 1.1 | 0.9
25 | 1 | 0.00077128 | 0.0001933 | 0 | 0 | 1 | 0.98937 | -0.074558 | 0.4 | 1 | 1.1 | 0.9
27 | 1 | 0.0042199 | 0.0010576 | 0 | 0 | 1 | 0.99068 | -0.065285 | 0.4 | 1 | 1.1 | 0.9
28 | 1 | 0.0020034 | 0.00050209 | 0 | 0 | 1 | 0.99176 | -0.057673 | 0.4 | 1 | 1.1 | 0.9
29 | 1 | 0.0025516 | 0.00063949 | 0 | 0 | 1 | 0.99234 | -0.05356 | 0.4 | 1 | 1.1 | 0.9
30 | 1 | 0.01356 | 0.0033985 | 0 | 0 | 1 | 0.99306 | -0.04852 | 0.4 | 1 | 1.1 | 0.9
39 | 1 | 0.0032541 | 0.00081555 | 0 | 0 | 1 | 0.99393 | -0.042444 | 0.4 | 1 | 1.1 | 0.9
40 | 1 | 0 | 0 | 0 | 0 | 1 | 0.99492 | -0.035446 | 0.4 | 1 | 1.1 | 0.9
45 | 1 | 0.01969 | 0.0049348 | 0 | 0 | 1 | 0.99719 | -0.019639 | 0.4 | 1 | 1.1 | 0.9

## generator_data
GEN_BUS | PG | QG | QMAX | QMIN | VG | MBASE | GEN_STATUS | PMAX | PMIN
5 | 0.20932 | 0.052624 | 10 | -10 | 1 | 100 | 1 | 10 | 0

## branch_data
F_BUS | T_BUS | BR_R | BR_X | BR_B | RATE_A | RATE_B | RATE_C | TAP | SHIFT | BR_STATUS | ANGMIN | ANGMAX | P_in | Q_in | P_out | Q_out
1 | 2 | 2.4771 | 0.95272 | 2.4998e-09 | 0 | 0 | 0 | 0 | 0 | 1 | -90 | 90 | 0.048102 | 0.012071 | -0.048041 | -0.012048
1 | 3 | 0.31958 | 0.12292 | 3.2252e-10 | 0 | 0 | 0 | 0 | 0 | 1 | -90 | 90 | -0.066512 | -0.016685 | 0.066527 | 0.016691
2 | 4 | 0.080292 | 0.030882 | 8.1029e-11 | 0 | 0 | 0 | 0 | 0 | 1 | -90 | 90 | 0.03797 | 0.0095235 | -0.037969 | -0.009523
3 | 5 | 3.7997 | 1.4614 | 3.8345e-09 | 0 | 0 | 0 | 0 | 0 | 1 | -90 | 90 | -0.076023 | -0.019071 | 0.076258 | 0.01916
4 | 16 | 1.3059 | 0.50228 | 1.3179e-09 | 0 | 0 | 0 | 0 | 0 | 1 | -90 | 90 | 0.033251 | 0.0083407 | -0.033235 | -0.0083348
5 | 34 | 0.58567 | 0.22526 | 1.1821e-09 | 0 | 0 | 0 | 0 | 0 | 1 | -90 | 90 | 0.127 | 0.031944 | -0.1269 | -0.031906
16 | 15 | 2.9575 | 1.1375 | 2.9847e-09 | 0 | 0 | 0 | 0 | 0 | 1 | -90 | 90 | 0.031075 | 0.0077933 | -0.031044 | -0.0077818
34 | 35 | 5.9591 | 2.2919 | 6.0137e-09 | 0 | 0 | 0 | 0 | 0 | 1 | -90 | 90 | 0.022645 | 0.0056802 | -0.022612 | -0.0056683
34 | 36 | 3.0708 | 1.1811 | 3.099e-09 | 0 | 0 | 0 | 0 | 0 | 1 | -90 | 90 | 0.10426 | 0.026226 | -0.1039 | -0.026089
15 | 17 | 1.8718 | 0.71992 | 1.889e-09 | 0 | 0 | 0 | 0 | 0 | 1 | -90 | 90 | 0.027627 | 0.0069254 | -0.027611 | -0.0069197
35 | 45 | 2.3613 | 0.90819 | 2.383e-09 | 0 | 0 | 0 | 0 | 0 | 1 | -90 | 90 | 0.0197 | 0.0049384 | -0.01969 | -0.0049348
36 | 40 | 0.80239 | 0.30861 | 8.0976e-10 | 0 | 0 | 0 | 0 | 0 | 1 | -90 | 90 | 0.08455 | 0.021239 | -0.084488 | -0.021216
6 | 7 | 2.9892 | 1.1497 | 3.0166e-09 | 0 | 0 | 0 | 0 | 0 | 1 | -90 | 90 | -0.0042896 | -0.0010751 | 0.0042902 | 0.001075
7 | 8 | 0.23987 | 0.092258 | 2.4207e-10 | 0 | 0 | 0 | 0 | 0 | 1 | -90 | 90 | -0.0087802 | -0.0022003 | 0.0087804 | 0.0022004
8 | 37 | 1.8227 | 0.70105 | 1.8395e-09 | 0 | 0 | 0 | 0 | 0 | 1 | -90 | 90 | -0.01027 | -0.0025738 | 0.010272 | 0.0025744
37 | 44 | 1.3922 | 0.53545 | 1.4049e-09 | 0 | 0 | 0 | 0 | 0 | 1 | -90 | 90 | -0.011226 | -0.0028135 | 0.011228 | 0.002814
44 | 40 | 0.46016 | 0.17699 | 4.6439e-10 | 0 | 0 | 0 | 0 | 0 | 1 | -90 | 90 | -0.014731 | -0.0036919 | 0.014732 | 0.0036923
9 | 10 | 2.829 | 1.0881 | 2.8549e-09 | 0 | 0 | 0 | 0 | 0 | 1 | -90 | 90 | -0.0019201 | -0.00048122 | 0.0019202 | 0.00048099
10 | 13 | 7.0569 | 2.7142 | 7.1217e-09 | 0 | 0 | 0 | 0 | 0 | 1 | -90 | 90 | -0.0073512 | -0.0018419 | 0.0073554 | 0.0018428
10 | 14 | 3.7124 | 1.4279 | 3.7465e-09 | 0 | 0 | 0 | 0 | 0 | 1 | -90 | 90 | 0.005431 | 0.0013609 | -0.0054298 | -0.0013608
13 | 33 | 1.5009 | 0.57728 | 1.5147e-09 | 0 | 0 | 0 | 0 | 0 | 1 | -90 | 90 | -0.008569 | -0.002147 | 0.0085702 | 0.0021473
12 | 31 | 3.7877 | 1.4568 | 3.8225e-09 | 0 | 0 | 0 | 0 | 0 | 1 | -90 | 90 | -0.00077685 | -0.0001947 | 0.00077687 | 0.00019433
31 | 32 | 5.0568 | 1.9449 | 5.1032e-09 | 0 | 0 | 0 | 0 | 0 | 1 | -90 | 90 | -0.0036596 | -0.00091681 | 0.0036603 | 0.00091659
33 | 26 | 0.76258 | 0.2933 | 7.6958e-10 | 0 | 0 | 0 | 0 | 0 | 1 | -90 | 90 | -0.011968 | -0.0029988 | 0.011969 | 0.0029991
32 | 22 | 7.6586 | 2.9456 | 7.7289e-09 | 0 | 0 | 0 | 0 | 0 | 1 | -90 | 90 | -0.0036603 | -0.00091659 | 0.0036614 | 0.00091626
26 | 24 | 1.5161 | 0.58311 | 1.53e-09 | 0 | 0 | 0 | 0 | 0 | 1 | -90 | 90 | -0.018963 | -0.004752 | 0.018969 | 0.0047542
17 | 18 | 2.083 | 0.80115 | 2.1021e-09 | 0 | 0 | 0 | 0 | 0 | 1 | -90 | 90 | 0.011339 | 0.0028401 | -0.011336 | -0.0028392
17 | 19 | 4.2011 | 1.6158 | 4.2397e-09 | 0 | 0 | 0 | 0 | 0 | 1 | -90 | 90 | 0.016273 | 0.0040796 | -0.016261 | -0.0040754
18 | 22 | 6.3923 | 2.4586 | 6.451e-09 | 0 | 0 | 0 | 0 | 0 | 1 | -90 | 90 | 0.0066265 | 0.0016591 | -0.0066235 | -0.0016586
18 | 20 | 2.5929 | 0.99727 | 2.6167e-09 | 0 | 0 | 0 | 0 | 0 | 1 | -90 | 90 | 0.0047092 | 0.0011801 | -0.0047085 | -0.0011801
19 | 41 | 0.28077 | 0.10799 | 2.8335e-10 | 0 | 0 | 0 | 0 | 0 | 1 | -90 | 90 | 0.0099924 | 0.0025044 | -0.0099921 | -0.0025043
23 | 24 | 1.053 | 0.405 | 1.0627e-09 | 0 | 0 | 0 | 0 | 0 | 1 | -90 | 90 | 0.022233 | 0.005573 | -0.022228 | -0.005571
23 | 25 | 0.45475 | 0.1749 | 4.5892e-10 | 0 | 0 | 0 | 0 | 0 | 1 | -90 | 90 | -0.04309 | -0.0108 | 0.043099 | 0.010804
25 | 27 | 2.6995 | 1.0383 | 2.7243e-09 | 0 | 0 | 0 | 0 | 0 | 1 | -90 | 90 | -0.04387 | -0.010997 | 0.043927 | 0.011018
27 | 28 | 2.0263 | 0.77936 | 2.0449e-09 | 0 | 0 | 0 | 0 | 0 | 1 | -90 | 90 | -0.048147 | -0.012076 | 0.048198 | 0.012095
28 | 29 | 1.0527 | 0.40488 | 1.0623e-09 | 0 | 0 | 0 | 0 | 0 | 1 | -90 | 90 | -0.050201 | -0.012597 | 0.05023 | 0.012608
29 | 30 | 1.2291 | 0.47272 | 1.2404e-09 | 0 | 0 | 0 | 0 | 0 | 1 | -90 | 90 | -0.052781 | -0.013248 | 0.052818 | 0.013262
30 | 39 | 1.1802 | 0.45391 | 1.191e-09 | 0 | 0 | 0 | 0 | 0 | 1 | -90 | 90 | -0.066378 | -0.01666 | 0.066434 | 0.016682
39 | 40 | 1.2978 | 0.49914 | 1.3097e-09 | 0 | 0 | 0 | 0 | 0 | 1 | -90 | 90 | -0.069689 | -0.017497 | 0.069756 | 0.017523