## bus_data
BUS_I | BUS_TYPE | Pd | Qd | Gs | Bs | area | Vm | Va | baseKV | zone | Vmax | Vmin
1 | 1 | 0.0013677 | 0.00034278 | 0 | 0 | 1 | 0.97079 | -0.20608 | 0.4 | 1 | 1.1 | 0.9
2 | 1 | 0.0016478 | 0.00041297 | 0 | 0 | 1 | 0.97104 | -0.20431 | 0.4 | 1 | 1.1 | 0.9
3 | 1 | 0.0048062 | 0.0012045 | 0 | 0 | 1 | 0.97029 | -0.2097 | 0.4 | 1 | 1.1 | 0.9
4 | 1 | 0 | 0 | 0 | 0 | 1 | 0.972 | -0.19739 | 0.4 | 1 | 1.1 | 0.9
19 | 1 | 0 | 0 | 0 | 0 | 1 | 0.97216 | -0.1962 | 0.4 | 1 | 1.1 | 0.9
58 | 1 | 0.0032202 | 0.00080706 | 0 | 0 | 1 | 0.97306 | -0.18971 | 0.4 | 1 | 1.1 | 0.9
17 | 1 | 0.0052422 | 0.0013138 | 0 | 0 | 1 | 0.97166 | -0.19984 | 0.4 | 1 | 1.1 | 0.9
6 | 1 | 0.095145 | 0.023845 | 0 | 0 | 1 | 0.99797 | -0.014085 | 0.4 | 1 | 1.1 | 0.9
7 | 3 | 0 | 0 | 0 | 0 | 1 | 1 | 0 | 0.4 | 1 | 1.1 | 0.9
41 | 1 | 0.0027563 | 0.00069081 | 0 | 0 | 1 | 0.99165 | -0.058012 | 0.4 | 1 | 1.1 | 0.9
8 | 1 | 0 | 0 | 0 | 0 | 1 | 0.99659 | -0.023775 | 0.4 | 1 | 1.1 | 0.9
40 | 1 | 0.0014682 | 0.00036796 | 0 | 0 | 1 | 0.98979 | -0.071035 | 0.4 | 1 | 1.1 | 0.9
47 | 1 | 0.0062013 | 0.0015542 | 0 | 0 | 1 | 0.9938 | -0.043302 | 0.4 | 1 | 1.1 | 0.9
46 | 1 | 0.034062 | 0.0085367 | 0 | 0 | 1 | 0.99069 | -0.065226 | 0.4 | 1 | 1.1 | 0.9
59 | 1 | 0.0023069 | 0.00057817 | 0 | 0 | 1 | 0.9888 | -0.078587 | 0.4 | 1 | 1.1 | 0.9
49 | 1 | 0 | 0 | 0 | 0 | 1 | 0.98803 | -0.084042 | 0.4 | 1 | 1.1 | 0.9
39 | 1 | 0.0014509 | 0.00036362 | 0 | 0 | 1 | 0.98915 | -0.075566 | 0.4 | 1 | 1.1 | 0.9
38 | 1 | 0 | 0 | 0 | 0 | 1 | 0.98917 | -0.075366 | 0.4 | 1 | 1.1 | 0.9
11 | 1 | 0.0003067 | 7.6865e-05 | 0 | 0 | 1 | 0.98626 | -0.095874 | 0.4 | 1 | 1.1 | 0.9
12 | 1 | 0.0013476 | 0.00033775 | 0 | 0 | 1 | 0.98634 | -0.095312 | 0.4 | 1 | 1.1 | 0.9
13 | 1 | 0 | 0 | 0 | 0 | 1 | 0.98623 | -0.096067 | 0.4 | 1 | 1.1 | 0.9
14 | 1 | 0 | 0 | 0 | 0 | 1 | 0.98641 | -0.094846 | 0.4 | 1 | 1.1 | 0.9
15 | 1 | 0.0012072 | 0.00030257 | 0 | 0 | 1 | 0.98619 | -0.096377 | 0.4 | 1 | 1.1 | 0.9
35 | 1 | 0.0017475 | 0.00043796 | 0 | 0 | 1 | 0.9864 | -0.094881 | 0.4 | 1 | 1.1 | 0.9
25 | 1 | 0.0017333 | 0.00043441 | 0 | 0 | 1 | 0.98668 | -0.092895 | 0.4 | 1 | 1.1 | 0.9
24 | 1 | 0.0011653 | 0.00029205 | 0 | 0 | 1 | 0.98674 | -0.09246 | 0.4 | 1 | 1.1 | 0.9
16 | 1 | 0.0015401 | 0.00038598 | 0 | 0 | 1 | 0.97156 | -0.20052 | 0.4 | 1 | 1.1 | 0.9
20 | 1 | 0.0021196 | 0.00053122 | 0 | 0 | 1 | 0.98266 | -0.12133 | 0.4 | 1 | 1.1 | 0.9
57 | 1 | 0.0033472 | 0.00083888 | 0 | 0 | 1 | 0.98267 | -0.12122 | 0.4 | 1 | 1.1 | 0.9
53 | 1 | 0.0116 | 0.0029074 | 0 | 0 | 1 | 0.97406 | -0.18257 | 0.4 | 1 | 1.1 | 0.9
55 | 1 | 0.0021152 | 0.00053011 | 0 | 0 | 1 | 0.98283 | -0.12008 | 0.4 | 1 | 1.1 | 0.9
21 | 1 | 0.001498 | 0.00037544 | 0 | 0 | 1 | 0.98709 | -0.090708 | 0.4 | 1 | 1.1 | 0.9
22 | 1 | 0.0018796 | 0.00047106 | 0 | 0 | 1 | 0.98713 | -0.090398 | 0.4 | 1 | 1.1 | 0.9
23 | 1 | 0 | 0 | 0 | 0 | 1 | 0.98735 | -0.088808 | 0.4 | 1 | 1.1 | 0.9
36 | 1 | 0 | 0 | 0 | 0 | 1 | 0.98749 | -0.087819 | 0.4 | 1 | 1.1 | 0.9
60 | 1 | 0.0027676 | 0.00069362 | 0 | 0 | 1 | 0.98702 | -0.091153 | 0.4 | 1 | 1.1 | 0.9
26 | 1 | 0 | 0 | 0 | 0 | 1 | 0.98707 | -0.090142 | 0.4 | 1 | 1.1 | 0.9
27 | 1 | 0.0024512 | 0.00061434 | 0 | 0 | 1 | 0.98683 | -0.0918 | 0.4 | 1 | 1.1 | 0.9
28 | 1 | 0 | 0 | 0 | 0 | 1 | 0.98963 | -0.072122 | 0.4 | 1 | 1.1 | 0.9
30 | 1 | 0 | 0 | 0 | 0 | 1 | 0.98396 | -0.11206 | 0.4 | 1 | 1.1 | 0.9
33 | 1 | 0.0040273 | 0.0010093 | 0 | 0 | 1 | 0.98665 | -0.093136 | 0.4 | 1 | 1.1 | 0.9
37 | 1 | 0.0019182 | 0.00048075 | 0 | 0 | 1 | 0.98936 | -0.074059 | 0.4 | 1 | 1.1 | 0.9
29 | 1 | 0 | 0 | 0 | 0 | 1 | 0.98901 | -0.076518 | 0.4 | 1 | 1.1 | 0.9
32 | 1 | 0.0024397 | 0.00061145 | 0 | 0 | 1 | 0.98882 | -0.077856 | 0.4 | 1 | 1.1 | 0.9
44 | 1 | 0 | 0 | 0 | 0 | 1 | 0.98291 | -0.11948 | 0.4 | 1 | 1.1 | 0.9
56 | 1 | 0.003871 | 0.00097016 | 0 | 0 | 1 | 0.98325 | -0.1171 | 0.4 | 1 | 1.1 | 0.9
34 | 1 | 0.00056796 | 0.00014235 | 0 | 0 | 1 | 0.98659 | -0.093554 | 0.4 | 1 | 1.1 | 0.9
31 | 1 | 0.005799 | 0.0014534 | 0 | 0 | 1 | 0.98831 | -0.081503 | 0.4 | 1 | 1.1 | 0.9
45 | 1 | 0.0041662 | 0.0010441 | 0 | 0 | 1 | 0.98012 | -0.13927 | 0.4 | 1 | 1.1 | 0.9
42 | 1 | 0.0032633 | 0.00081785 | 0 | 0 | 1 | 0.98253 | -0.1222 | 0.4 | 1 | 1.1 | 0.9
54 | 1 | 0.0024615 | 0.00061692 | 0 | 0 | 1 | 0.98286 | -0.11986 | 0.4 | 1 | 1.1 | 0.9
61 | 1 | 0.004926 | 0.0012346 | 0 | 0 | 1 | 0.98687 | -0.092211 | 0.4 | 1 | 1.1 | 0.9
43 | 1 | 0.0016886 | 0.00042321 | 0 | 0 | 1 | 0.9825 | -0.12237 | 0.4 | 1 | 1.1 | 0.9
52 | 1 | 0 | 0 | 0 | 0 | 1 | 0.97804 | -0.15406 | 0.4 | 1 | 1.1 | 0.9
50 | 1 | 0.0075561 | 0.0018937 | 0 | 0 | 1 | 0.97785 | -0.15544 | 0.4 | 1 | 1.1 | 0.9
51 | 1 | 0.0028016 | 0.00070215 | 0 | 0 | 1 | 0.97547 | -0.17246 | 0.4 | 1 | 1.1 | 0.9

## generator_data
GEN_BUS | PG | QG | QMAX | QMIN | VG | MBASE | GEN_STATUS | PMAX | PMIN
7 | 0.24449 | 0.061585 | 10 | -10 | 1 | 100 | 1 | 10 | 0

## branch_data
F_BUS | T_BUS | BR_R | BR_X | BR_B | RATE_A | RATE_B | RATE_C | TAP | SHIFT | BR_STATUS | ANGMIN | ANGMAX | P_in | Q_in | P_out | Q_out
1 | 2 | 3.5143 | 1.3516 | 3.5465e-09 | 0 | 0 | 0 | 0 | 0 | 1 | -90 | 90 | -0.0061761 | -0.0015474 | 0.0061776 | 0.0015476
1 | 3 | 9.2249 | 3.548 | 9.3095e-09 | 0 | 0 | 0 | 0 | 0 | 1 | -90 | 90 | 0.0048085 | 0.0012046 | -0.0048061 | -0.0012046
2 | 4 | 10.8581 | 4.1762 | 1.0958e-08 | 0 | 0 | 0 | 0 | 0 | 1 | -90 | 90 | -0.0078254 | -0.0019606 | 0.0078329 | 0.0019624
4 | 19 | 1.8754 | 0.7213 | 1.8926e-09 | 0 | 0 | 0 | 0 | 0 | 1 | -90 | 90 | -0.0078329 | -0.0019624 | 0.0078342 | 0.0019628
19 | 58 | 5.4654 | 2.1021 | 5.5156e-09 | 0 | 0 | 0 | 0 | 0 | 1 | -90 | 90 | -0.01462 | -0.0036628 | 0.014633 | 0.0036673
19 | 17 | 6.6038 | 2.5399 | 6.6644e-09 | 0 | 0 | 0 | 0 | 0 | 1 | -90 | 90 | 0.0067857 | 0.0017 | -0.0067823 | -0.0016994
58 | 53 | 4.9354 | 1.8982 | 4.9807e-09 | 0 | 0 | 0 | 0 | 0 | 1 | -90 | 90 | -0.017853 | -0.0044744 | 0.017871 | 0.0044807
17 | 16 | 5.3877 | 2.0722 | 5.4372e-09 | 0 | 0 | 0 | 0 | 0 | 1 | -90 | 90 | 0.0015402 | 0.00038552 | -0.00154 | -0.00038598
6 | 7 | 0.97139 | 0.37361 | 2.9409e-09 | 0 | 0 | 0 | 0 | 0 | 1 | -90 | 90 | -0.18996 | -0.047806 | 0.19033 | 0.04795
6 | 41 | 6.0669 | 2.3334 | 1.8368e-08 | 0 | 0 | 0 | 0 | 0 | 1 | -90 | 90 | 0.094815 | 0.02396 | -0.094233 | -0.023738
7 | 8 | 5.7491 | 2.2112 | 5.8019e-09 | 0 | 0 | 0 | 0 | 0 | 1 | -90 | 90 | 0.054156 | 0.013636 | -0.053977 | -0.013567
41 | 40 | 1.8383 | 0.70705 | 5.5656e-09 | 0 | 0 | 0 | 0 | 0 | 1 | -90 | 90 | 0.091476 | 0.023047 | -0.09131 | -0.022984
8 | 47 | 4.6928 | 1.8049 | 4.7359e-09 | 0 | 0 | 0 | 0 | 0 | 1 | -90 | 90 | 0.053976 | 0.013567 | -0.05383 | -0.013512
40 | 28 | 0.15569 | 0.059881 | 4.7135e-10 | 0 | 0 | 0 | 0 | 0 | 1 | -90 | 90 | 0.089842 | 0.022616 | -0.089828 | -0.022611
47 | 46 | 5.9223 | 2.2778 | 5.9766e-09 | 0 | 0 | 0 | 0 | 0 | 1 | -90 | 90 | 0.047629 | 0.011957 | -0.047484 | -0.011902
46 | 59 | 12.7173 | 4.8913 | 1.2834e-08 | 0 | 0 | 0 | 0 | 0 | 1 | -90 | 90 | 0.013423 | 0.0033657 | -0.013398 | -0.0033574
59 | 49 | 6.2589 | 2.4073 | 6.3163e-09 | 0 | 0 | 0 | 0 | 0 | 1 | -90 | 90 | 0.011091 | 0.0027792 | -0.011082 | -0.0027766
49 | 36 | 4.329 | 1.665 | 4.3688e-09 | 0 | 0 | 0 | 0 | 0 | 1 | -90 | 90 | 0.011082 | 0.0027766 | -0.011077 | -0.0027748
39 | 38 | 1.7571 | 0.67579 | 1.7732e-09 | 0 | 0 | 0 | 0 | 0 | 1 | -90 | 90 | -0.0014509 | -0.00036362 | 0.0014509 | 0.00036346
38 | 37 | 1.7164 | 0.66015 | 1.7321e-09 | 0 | 0 | 0 | 0 | 0 | 1 | -90 | 90 | -0.0096954 | -0.0024293 | 0.0096971 | 0.0024298
38 | 29 | 1.7813 | 0.6851 | 1.7976e-09 | 0 | 0 | 0 | 0 | 0 | 1 | -90 | 90 | 0.0082445 | 0.0020659 | -0.0082432 | -0.0020655
11 | 12 | 4.6907 | 1.8041 | 4.7338e-09 | 0 | 0 | 0 | 0 | 0 | 1 | -90 | 90 | -0.001514 | -0.00037895 | 0.0015141 | 0.00037853
11 | 13 | 2.018 | 0.77615 | 2.0365e-09 | 0 | 0 | 0 | 0 | 0 | 1 | -90 | 90 | 0.0012073 | 0.00030208 | -0.0012073 | -0.00030227
12 | 14 | 2.0592 | 0.792 | 2.0781e-09 | 0 | 0 | 0 | 0 | 0 | 1 | -90 | 90 | -0.0028618 | -0.00071628 | 0.002862 | 0.00071615
13 | 15 | 3.2508 | 1.2503 | 3.2806e-09 | 0 | 0 | 0 | 0 | 0 | 1 | -90 | 90 | 0.0012073 | 0.00030227 | -0.0012072 | -0.00030257
14 | 35 | 0.25549 | 0.098264 | 2.5783e-10 | 0 | 0 | 0 | 0 | 0 | 1 | -90 | 90 | 0.0017475 | 0.00043794 | -0.0017475 | -0.00043796
14 | 25 | 5.3526 | 2.0587 | 5.4017e-09 | 0 | 0 | 0 | 0 | 0 | 1 | -90 | 90 | -0.0046094 | -0.0011541 | 0.0046107 | 0.001154
25 | 24 | 0.86789 | 0.3338 | 8.7585e-10 | 0 | 0 | 0 | 0 | 0 | 1 | -90 | 90 | -0.006344 | -0.0015885 | 0.0063444 | 0.0015885
24 | 26 | 3.909 | 1.5035 | 3.9449e-09 | 0 | 0 | 0 | 0 | 0 | 1 | -90 | 90 | -0.0075097 | -0.0018806 | 0.0075121 | 0.0018811
20 | 57 | 0.62115 | 0.23891 | 6.2685e-10 | 0 | 0 | 0 | 0 | 0 | 1 | -90 | 90 | -0.0021196 | -0.00053122 | 0.0021196 | 0.00053117
57 | 55 | 2.6174 | 1.0067 | 2.6414e-09 | 0 | 0 | 0 | 0 | 0 | 1 | -90 | 90 | -0.0054667 | -0.0013701 | 0.0054676 | 0.0013701
53 | 51 | 4.2485 | 1.634 | 4.2875e-09 | 0 | 0 | 0 | 0 | 0 | 1 | -90 | 90 | -0.029471 | -0.007388 | 0.029512 | 0.0074035
55 | 54 | 0.3655 | 0.14058 | 3.6885e-10 | 0 | 0 | 0 | 0 | 0 | 1 | -90 | 90 | -0.0075828 | -0.0019002 | 0.007583 | 0.0019003
21 | 22 | 2.626 | 1.01 | 2.6501e-09 | 0 | 0 | 0 | 0 | 0 | 1 | -90 | 90 | -0.001498 | -0.00037544 | 0.0014981 | 0.0003752
22 | 23 | 5.9705 | 2.2964 | 6.0253e-09 | 0 | 0 | 0 | 0 | 0 | 1 | -90 | 90 | -0.0033776 | -0.00084627 | 0.0033784 | 0.00084597
23 | 36 | 3.7094 | 1.4267 | 3.7435e-09 | 0 | 0 | 0 | 0 | 0 | 1 | -90 | 90 | -0.0033784 | -0.00084597 | 0.0033788 | 0.00084578
36 | 60 | 5.4986 | 2.1148 | 5.549e-09 | 0 | 0 | 0 | 0 | 0 | 1 | -90 | 90 | 0.0076978 | 0.001929 | -0.0076943 | -0.0019282
60 | 61 | 2.726 | 1.0485 | 2.7511e-09 | 0 | 0 | 0 | 0 | 0 | 1 | -90 | 90 | 0.0049267 | 0.0012346 | -0.004926 | -0.0012346
26 | 27 | 2.9801 | 1.1462 | 3.0074e-09 | 0 | 0 | 0 | 0 | 0 | 1 | -90 | 90 | 0.007049 | 0.0017654 | -0.0070474 | -0.0017651
26 | 28 | 2.9595 | 1.1383 | 8.9598e-09 | 0 | 0 | 0 | 0 | 0 | 1 | -90 | 90 | -0.078013 | -0.019625 | 0.07821 | 0.019699
26 | 30 | 4.4092 | 1.6959 | 1.3349e-08 | 0 | 0 | 0 | 0 | 0 | 1 | -90 | 90 | 0.063452 | 0.015978 | -0.063258 | -0.015905
27 | 33 | 3.681 | 1.4158 | 3.7148e-09 | 0 | 0 | 0 | 0 | 0 | 1 | -90 | 90 | 0.0045961 | 0.0011507 | -0.0045953 | -0.0011508
28 | 37 | 2.126 | 0.8177 | 2.1455e-09 | 0 | 0 | 0 | 0 | 0 | 1 | -90 | 90 | 0.011618 | 0.0029116 | -0.011615 | -0.0029106
30 | 44 | 1.9084 | 0.734 | 1.9259e-09 | 0 | 0 | 0 | 0 | 0 | 1 | -90 | 90 | 0.049329 | 0.012413 | -0.049278 | -0.012394
30 | 56 | 4.5623 | 1.7547 | 4.6042e-09 | 0 | 0 | 0 | 0 | 0 | 1 | -90 | 90 | 0.013929 | 0.0034918 | -0.013919 | -0.0034885
33 | 34 | 9.2855 | 3.5714 | 9.3707e-09 | 0 | 0 | 0 | 0 | 0 | 1 | -90 | 90 | 0.000568 | 0.00014145 | -0.00056796 | -0.00014235
29 | 32 | 2.0673 | 0.79513 | 2.0863e-09 | 0 | 0 | 0 | 0 | 0 | 1 | -90 | 90 | 0.0082432 | 0.0020655 | -0.0082416 | -0.0020652
32 | 31 | 8.0004 | 3.0771 | 8.0738e-09 | 0 | 0 | 0 | 0 | 0 | 1 | -90 | 90 | 0.0058019 | 0.0014537 | -0.005799 | -0.0014534
44 | 45 | 5.6472 | 2.172 | 5.699e-09 | 0 | 0 | 0 | 0 | 0 | 1 | -90 | 90 | 0.044325 | 0.011153 | -0.044202 | -0.011106
44 | 42 | 6.9139 | 2.6592 | 6.9774e-09 | 0 | 0 | 0 | 0 | 0 | 1 | -90 | 90 | 0.0049538 | 0.001241 | -0.0049519 | -0.001241
56 | 54 | 3.4629 | 1.3319 | 3.4947e-09 | 0 | 0 | 0 | 0 | 0 | 1 | -90 | 90 | 0.010048 | 0.0025184 | -0.010045 | -0.0025172
45 | 52 | 4.6364 | 1.7832 | 4.6789e-09 | 0 | 0 | 0 | 0 | 0 | 1 | -90 | 90 | 0.040036 | 0.010062 | -0.039954 | -0.010031
42 | 43 | 1.2986 | 0.49946 | 1.3105e-09 | 0 | 0 | 0 | 0 | 0 | 1 | -90 | 90 | 0.0016887 | 0.0004231 | -0.0016886 | -0.00042321
52 | 50 | 0.43177 | 0.16607 | 4.3574e-10 | 0 | 0 | 0 | 0 | 0 | 1 | -90 | 90 | 0.039954 | 0.010031 | -0.039946 | -0.010028
50 | 51 | 6.5526 | 2.5202 | 6.6128e-09 | 0 | 0 | 0 | 0 | 0 | 1 | -90 | 90 | 0.03239 | 0.0081344 | -0.032314 | -0.0081057