## bus_data
BUS_I | BUS_TYPE | Pd | Qd | Gs | Bs | area | Vm | Va | baseKV | zone | Vmax | Vmin
1 | 1 | 0.0046699 | 0.0011704 | 0 | 0 | 1 | 0.97537 | -0.17388 | 0.4 | 1 | 1.1 | 0.9
7 | 1 | 0.00077213 | 0.00019351 | 0 | 0 | 1 | 0.977 | -0.16215 | 0.4 | 1 | 1.1 | 0.9
6 | 1 | 0.00050117 | 0.00012561 | 0 | 0 | 1 | 0.97518 | -0.17525 | 0.4 | 1 | 1.1 | 0.9
2 | 1 | 0.00051294 | 0.00012855 | 0 | 0 | 1 | 0.97491 | -0.1772 | 0.4 | 1 | 1.1 | 0.9
3 | 1 | 0 | 0 | 0 | 0 | 1 | 0.97494 | -0.17694 | 0.4 | 1 | 1.1 | 0.9
4 | 1 | 0.0020007 | 0.00050141 | 0 | 0 | 1 | 0.97498 | -0.17665 | 0.4 | 1 | 1.1 | 0.9
5 | 1 | 0.003786 | 0.00094885 | 0 | 0 | 1 | 0.97509 | -0.17583 | 0.4 | 1 | 1.1 | 0.9
8 | 1 | 0.0048894 | 0.0012254 | 0 | 0 | 1 | 0.98272 | -0.12131 | 0.4 | 1 | 1.1 | 0.9
9 | 1 | 0 | 0 | 0 | 0 | 1 | 0.98465 | -0.10764 | 0.4 | 1 | 1.1 | 0.9
106 | 1 | 0.00072649 | 0.00018207 | 0 | 0 | 1 | 0.99179 | -0.057311 | 0.4 | 1 | 1.1 | 0.9
129 | 1 | 0.00068908 | 0.0001727 | 0 | 0 | 1 | 0.9943 | -0.039882 | 0.4 | 1 | 1.1 | 0.9
128 | 1 | 0.00089479 | 0.00022425 | 0 | 0 | 1 | 0.99504 | -0.034725 | 0.4 | 1 | 1.1 | 0.9
130 | 1 | 0.00067809 | 0.00016995 | 0 | 0 | 1 | 0.99327 | -0.047195 | 0.4 | 1 | 1.1 | 0.9
131 | 1 | 0.00098563 | 0.00024702 | 0 | 0 | 1 | 0.9925 | -0.052565 | 0.4 | 1 | 1.1 | 0.9
132 | 1 | 0.00093164 | 0.00023349 | 0 | 0 | 1 | 0.99212 | -0.055276 | 0.4 | 1 | 1.1 | 0.9
133 | 1 | 0.0012419 | 0.00031125 | 0 | 0 | 1 | 0.99108 | -0.062618 | 0.4 | 1 | 1.1 | 0.9
134 | 1 | 0.00057908 | 0.00014513 | 0 | 0 | 1 | 0.99005 | -0.069923 | 0.4 | 1 | 1.1 | 0.9
135 | 1 | 0.001339 | 0.00033558 | 0 | 0 | 1 | 0.98978 | -0.071848 | 0.4 | 1 | 1.1 | 0.9
136 | 1 | 0.0009606 | 0.00024075 | 0 | 0 | 1 | 0.98945 | -0.074177 | 0.4 | 1 | 1.1 | 0.9
137 | 1 | 0.00051197 | 0.00012831 | 0 | 0 | 1 | 0.9893 | -0.075205 | 0.4 | 1 | 1.1 | 0.9
138 | 1 | 0.00097176 | 0.00024355 | 0 | 0 | 1 | 0.98916 | -0.076224 | 0.4 | 1 | 1.1 | 0.9
139 | 1 | 0.00076931 | 0.00019281 | 0 | 0 | 1 | 0.98898 | -0.077534 | 0.4 | 1 | 1.1 | 0.9
140 | 1 | 0.00050605 | 0.00012683 | 0 | 0 | 1 | 0.98871 | -0.079424 | 0.4 | 1 | 1.1 | 0.9
141 | 1 | 0.0014623 | 0.0003665 | 0 | 0 | 1 | 0.98868 | -0.079662 | 0.4 | 1 | 1.1 | 0.9
142 | 1 | 0.00063198 | 0.00015839 | 0 | 0 | 1 | 0.98838 | -0.081772 | 0.4 | 1 | 1.1 | 0.9
143 | 1 | 0.000648 | 0.0001624 | 0 | 0 | 1 | 0.98829 | -0.082389 | 0.4 | 1 | 1.1 | 0.9
144 | 1 | 0.0010207 | 0.00025581 | 0 | 0 | 1 | 0.98821 | -0.082959 | 0.4 | 1 | 1.1 | 0.9
145 | 1 | 0.0012358 | 0.00030973 | 0 | 0 | 1 | 0.98815 | -0.083399 | 0.4 | 1 | 1.1 | 0.9
96 | 1 | 0.0020523 | 0.00051435 | 0 | 0 | 1 | 0.98993 | -0.070465 | 0.4 | 1 | 1.1 | 0.9
97 | 1 | 0.0023101 | 0.00057896 | 0 | 0 | 1 | 0.98992 | -0.07056 | 0.4 | 1 | 1.1 | 0.9
98 | 1 | 0 | 0 | 0 | 0 | 1 | 0.99011 | -0.069178 | 0.4 | 1 | 1.1 | 0.9
99 | 1 | 0.0033136 | 0.00083047 | 0 | 0 | 1 | 0.99019 | -0.068631 | 0.4 | 1 | 1.1 | 0.9
100 | 1 | 0.0011857 | 0.00029718 | 0 | 0 | 1 | 0.99008 | -0.069433 | 0.4 | 1 | 1.1 | 0.9
101 | 1 | 0.00061766 | 0.0001548 | 0 | 0 | 1 | 0.99062 | -0.065589 | 0.4 | 1 | 1.1 | 0.9
102 | 1 | 0.00078319 | 0.00019629 | 0 | 0 | 1 | 0.99078 | -0.064496 | 0.4 | 1 | 1.1 | 0.9
103 | 1 | 0.00096137 | 0.00024094 | 0 | 0 | 1 | 0.99093 | -0.063429 | 0.4 | 1 | 1.1 | 0.9
104 | 1 | 0.00095468 | 0.00023927 | 0 | 0 | 1 | 0.99125 | -0.061116 | 0.4 | 1 | 1.1 | 0.9
105 | 1 | 0.0015166 | 0.0003801 | 0 | 0 | 1 | 0.99174 | -0.057696 | 0.4 | 1 | 1.1 | 0.9
107 | 1 | 0.0010744 | 0.00026927 | 0 | 0 | 1 | 0.99232 | -0.053585 | 0.4 | 1 | 1.1 | 0.9
108 | 1 | 0.00096413 | 0.00024163 | 0 | 0 | 1 | 0.99286 | -0.049826 | 0.4 | 1 | 1.1 | 0.9
109 | 1 | 0.0006859 | 0.0001719 | 0 | 0 | 1 | 0.9933 | -0.046762 | 0.4 | 1 | 1.1 | 0.9
110 | 1 | 0.0012256 | 0.00030718 | 0 | 0 | 1 | 0.99337 | -0.046257 | 0.4 | 1 | 1.1 | 0.9
111 | 1 | 0.0013027 | 0.00032649 | 0 | 0 | 1 | 0.99468 | -0.037098 | 0.4 | 1 | 1.1 | 0.9
112 | 1 | 0.0012734 | 0.00031914 | 0 | 0 | 1 | 0.99547 | -0.031538 | 0.4 | 1 | 1.1 | 0.9
113 | 1 | 0.0012379 | 0.00031026 | 0 | 0 | 1 | 0.99679 | -0.022309 | 0.4 | 1 | 1.1 | 0.9
114 | 1 | 0.00079179 | 0.00019844 | 0 | 0 | 1 | 0.99786 | -0.014862 | 0.4 | 1 | 1.1 | 0.9
115 | 1 | 0.0012816 | 0.00032119 | 0 | 0 | 1 | 0.9981 | -0.013226 | 0.4 | 1 | 1.1 | 0.9
116 | 1 | 0.0019122 | 0.00047925 | 0 | 0 | 1 | 0.99817 | -0.012745 | 0.4 | 1 | 1.1 | 0.9
117 | 1 | 0.0007927 | 0.00019867 | 0 | 0 | 1 | 0.99845 | -0.010798 | 0.4 | 1 | 1.1 | 0.9
118 | 1 | 0.0012873 | 0.00032263 | 0 | 0 | 1 | 0.99871 | -0.0089976 | 0.4 | 1 | 1.1 | 0.9
119 | 1 | 0.0024806 | 0.00062169 | 0 | 0 | 1 | 0.99897 | -0.0071468 | 0.4 | 1 | 1.1 | 0.9
120 | 3 | 0.0017835 | 0.00044699 | 0 | 0 | 1 | 1 | 0 | 0.4 | 1 | 1.1 | 0.9
121 | 1 | 0.0021483 | 0.00053842 | 0 | 0 | 1 | 0.999 | -0.0069846 | 0.4 | 1 | 1.1 | 0.9
122 | 1 | 0.00062381 | 0.00015634 | 0 | 0 | 1 | 0.99811 | -0.013218 | 0.4 | 1 | 1.1 | 0.9
123 | 1 | 0.0013806 | 0.000346 | 0 | 0 | 1 | 0.99759 | -0.016847 | 0.4 | 1 | 1.1 | 0.9
124 | 1 | 0.0011123 | 0.00027876 | 0 | 0 | 1 | 0.99656 | -0.024064 | 0.4 | 1 | 1.1 | 0.9
125 | 1 | 0.00072344 | 0.00018131 | 0 | 0 | 1 | 0.99633 | -0.025674 | 0.4 | 1 | 1.1 | 0.9
126 | 1 | 0.0014122 | 0.00035394 | 0 | 0 | 1 | 0.996 | -0.027967 | 0.4 | 1 | 1.1 | 0.9
127 | 1 | 0.00092555 | 0.00023197 | 0 | 0 | 1 | 0.99546 | -0.031731 | 0.4 | 1 | 1.1 | 0.9

## generator_data
GEN_BUS | PG | QG | QMAX | QMIN | VG | MBASE | GEN_STATUS | PMAX | PMIN
120 | 0.074781 | 0.018812 | 10 | -10 | 1 | 100 | 1 | 10 | 0

## branch_data
F_BUS | T_BUS | BR_R | BR_X | BR_B | RATE_A | RATE_B | RATE_C | TAP | SHIFT | BR_STATUS | ANGMIN | ANGMAX | P_in | Q_in | P_out | Q_out
1 | 7 | 12.6716 | 4.8737 | 1.2788e-08 | 0 | 0 | 0 | 0 | 0 | 1 | -90 | 90 | -0.011473 | -0.0028736 | 0.011491 | 0.0028796
1 | 6 | 2.4939 | 0.95921 | 2.5168e-09 | 0 | 0 | 0 | 0 | 0 | 1 | -90 | 90 | 0.0068028 | 0.0017033 | -0.0068015 | -0.001703
7 | 8 | 41.591 | 15.9965 | 4.1973e-08 | 0 | 0 | 0 | 0 | 0 | 1 | -90 | 90 | -0.012263 | -0.0030731 | 0.012333 | 0.0030958
6 | 5 | 1.1306 | 0.43484 | 1.141e-09 | 0 | 0 | 0 | 0 | 0 | 1 | -90 | 90 | 0.0063003 | 0.0015774 | -0.0062998 | -0.0015773
2 | 3 | 6.2434 | 2.4013 | 6.3007e-09 | 0 | 0 | 0 | 0 | 0 | 1 | -90 | 90 | -0.00051293 | -0.00012856 | 0.00051295 | 0.00012796
3 | 4 | 6.8379 | 2.63 | 6.9006e-09 | 0 | 0 | 0 | 0 | 0 | 1 | -90 | 90 | -0.00051295 | -0.00012796 | 0.00051297 | 0.00012732
4 | 5 | 4.0457 | 1.556 | 4.0828e-09 | 0 | 0 | 0 | 0 | 0 | 1 | -90 | 90 | -0.0025136 | -0.00062873 | 0.0025139 | 0.00062845
8 | 9 | 10.0224 | 3.8548 | 1.0114e-08 | 0 | 0 | 0 | 0 | 0 | 1 | -90 | 90 | -0.017222 | -0.0043212 | 0.017255 | 0.0043328
9 | 106 | 37.1754 | 14.2982 | 7.5033e-08 | 0 | 0 | 0 | 0 | 0 | 1 | -90 | 90 | -0.017255 | -0.0043328 | 0.017376 | 0.0043721
106 | 107 | 1.5071 | 0.57966 | 3.0419e-09 | 0 | 0 | 0 | 0 | 0 | 1 | -90 | 90 | -0.031816 | -0.0079913 | 0.031833 | 0.0079974
106 | 105 | 0.35993 | 0.13843 | 3.6323e-10 | 0 | 0 | 0 | 0 | 0 | 1 | -90 | 90 | 0.013713 | 0.0034371 | -0.013713 | -0.0034369
129 | 128 | 4.3683 | 1.6801 | 4.4084e-09 | 0 | 0 | 0 | 0 | 0 | 1 | -90 | 90 | -0.015228 | -0.0038185 | 0.015238 | 0.0038223
129 | 130 | 6.4795 | 2.4921 | 6.539e-09 | 0 | 0 | 0 | 0 | 0 | 1 | -90 | 90 | 0.014538 | 0.0036458 | -0.014524 | -0.0036408
128 | 127 | 2.3977 | 0.92221 | 2.4197e-09 | 0 | 0 | 0 | 0 | 0 | 1 | -90 | 90 | -0.016133 | -0.0040465 | 0.01614 | 0.0040489
130 | 131 | 4.9827 | 1.9164 | 5.0284e-09 | 0 | 0 | 0 | 0 | 0 | 1 | -90 | 90 | 0.013846 | 0.0034709 | -0.013835 | -0.0034674
131 | 132 | 2.7065 | 1.041 | 2.7314e-09 | 0 | 0 | 0 | 0 | 0 | 1 | -90 | 90 | 0.01285 | 0.0032204 | -0.012845 | -0.0032188
132 | 133 | 7.893 | 3.0358 | 7.9654e-09 | 0 | 0 | 0 | 0 | 0 | 1 | -90 | 90 | 0.011913 | 0.0029853 | -0.011901 | -0.0029814
133 | 134 | 8.754 | 3.3669 | 8.8344e-09 | 0 | 0 | 0 | 0 | 0 | 1 | -90 | 90 | 0.010659 | 0.0026702 | -0.010648 | -0.0026669
134 | 135 | 2.4374 | 0.93746 | 2.4598e-09 | 0 | 0 | 0 | 0 | 0 | 1 | -90 | 90 | 0.010069 | 0.0025218 | -0.010067 | -0.002521
135 | 136 | 3.3978 | 1.3068 | 3.4289e-09 | 0 | 0 | 0 | 0 | 0 | 1 | -90 | 90 | 0.0087277 | 0.0021854 | -0.0087249 | -0.0021847
136 | 137 | 1.6856 | 0.6483 | 1.701e-09 | 0 | 0 | 0 | 0 | 0 | 1 | -90 | 90 | 0.0077643 | 0.0019439 | -0.0077632 | -0.0019437
137 | 138 | 1.7876 | 0.68753 | 1.804e-09 | 0 | 0 | 0 | 0 | 0 | 1 | -90 | 90 | 0.0072512 | 0.0018153 | -0.0072502 | -0.0018151
138 | 139 | 2.6524 | 1.0201 | 2.6767e-09 | 0 | 0 | 0 | 0 | 0 | 1 | -90 | 90 | 0.0062785 | 0.0015716 | -0.0062773 | -0.0015714
139 | 140 | 4.3624 | 1.6779 | 4.4025e-09 | 0 | 0 | 0 | 0 | 0 | 1 | -90 | 90 | 0.005508 | 0.0013786 | -0.0055066 | -0.0013785
140 | 141 | 0.6036 | 0.23215 | 6.0914e-10 | 0 | 0 | 0 | 0 | 0 | 1 | -90 | 90 | 0.0050005 | 0.0012516 | -0.0050004 | -0.0012516
141 | 142 | 7.5717 | 2.9122 | 7.6412e-09 | 0 | 0 | 0 | 0 | 0 | 1 | -90 | 90 | 0.003538 | 0.00088514 | -0.003537 | -0.00088549
142 | 143 | 2.6982 | 1.0378 | 2.7229e-09 | 0 | 0 | 0 | 0 | 0 | 1 | -90 | 90 | 0.002905 | 0.0007271 | -0.0029048 | -0.00072727
143 | 144 | 3.2081 | 1.2339 | 3.2376e-09 | 0 | 0 | 0 | 0 | 0 | 1 | -90 | 90 | 0.0022568 | 0.00056487 | -0.0022566 | -0.00056512
144 | 145 | 4.5225 | 1.7394 | 4.564e-09 | 0 | 0 | 0 | 0 | 0 | 1 | -90 | 90 | 0.0012359 | 0.00030931 | -0.0012358 | -0.00030973
96 | 97 | 0.526 | 0.20231 | 5.3083e-10 | 0 | 0 | 0 | 0 | 0 | 1 | -90 | 90 | 0.0023101 | 0.00057892 | -0.0023101 | -0.00057896
96 | 98 | 3.765 | 1.4481 | 3.7996e-09 | 0 | 0 | 0 | 0 | 0 | 1 | -90 | 90 | -0.0043624 | -0.0010933 | 0.0043632 | 0.0010932
98 | 99 | 1.2589 | 0.48419 | 1.2705e-09 | 0 | 0 | 0 | 0 | 0 | 1 | -90 | 90 | -0.0055489 | -0.0013901 | 0.0055494 | 0.0013902
98 | 100 | 2.7435 | 1.0552 | 2.7687e-09 | 0 | 0 | 0 | 0 | 0 | 1 | -90 | 90 | 0.0011858 | 0.00029692 | -0.0011857 | -0.00029718
99 | 101 | 4.3825 | 1.6856 | 4.4227e-09 | 0 | 0 | 0 | 0 | 0 | 1 | -90 | 90 | -0.008863 | -0.0022206 | 0.0088667 | 0.0022216
101 | 102 | 1.4716 | 0.566 | 1.4851e-09 | 0 | 0 | 0 | 0 | 0 | 1 | -90 | 90 | -0.0094844 | -0.0023764 | 0.0094858 | 0.0023768
102 | 103 | 1.3291 | 0.51119 | 1.3413e-09 | 0 | 0 | 0 | 0 | 0 | 1 | -90 | 90 | -0.010269 | -0.0025731 | 0.01027 | 0.0025736
103 | 104 | 2.6327 | 1.0126 | 2.6569e-09 | 0 | 0 | 0 | 0 | 0 | 1 | -90 | 90 | -0.011232 | -0.0028145 | 0.011235 | 0.0028156
104 | 105 | 3.5924 | 1.3817 | 3.6253e-09 | 0 | 0 | 0 | 0 | 0 | 1 | -90 | 90 | -0.01219 | -0.0030549 | 0.012196 | 0.0030568
107 | 108 | 1.4723 | 0.56628 | 2.9717e-09 | 0 | 0 | 0 | 0 | 0 | 1 | -90 | 90 | -0.032907 | -0.0082666 | 0.032924 | 0.008273
108 | 109 | 1.1672 | 0.44893 | 2.3558e-09 | 0 | 0 | 0 | 0 | 0 | 1 | -90 | 90 | -0.033888 | -0.0085146 | 0.033903 | 0.0085199
109 | 110 | 0.18863 | 0.072548 | 3.8071e-10 | 0 | 0 | 0 | 0 | 0 | 1 | -90 | 90 | -0.034589 | -0.0086918 | 0.034591 | 0.0086927
110 | 111 | 3.307 | 1.2719 | 6.6747e-09 | 0 | 0 | 0 | 0 | 0 | 1 | -90 | 90 | -0.035817 | -0.0089999 | 0.035863 | 0.0090168
111 | 112 | 1.9406 | 0.7464 | 3.9169e-09 | 0 | 0 | 0 | 0 | 0 | 1 | -90 | 90 | -0.037165 | -0.0093433 | 0.037194 | 0.009354
112 | 113 | 3.12 | 1.2 | 6.2973e-09 | 0 | 0 | 0 | 0 | 0 | 1 | -90 | 90 | -0.038467 | -0.0096731 | 0.038517 | 0.0096916
113 | 114 | 2.4447 | 0.94028 | 4.9343e-09 | 0 | 0 | 0 | 0 | 0 | 1 | -90 | 90 | -0.039755 | -0.010002 | 0.039796 | 0.010017
114 | 115 | 0.52704 | 0.20271 | 1.0638e-09 | 0 | 0 | 0 | 0 | 0 | 1 | -90 | 90 | -0.040588 | -0.010216 | 0.040597 | 0.010219
115 | 116 | 0.15004 | 0.057707 | 3.0283e-10 | 0 | 0 | 0 | 0 | 0 | 1 | -90 | 90 | -0.041879 | -0.01054 | 0.041882 | 0.010541
116 | 117 | 0.58153 | 0.22367 | 1.1737e-09 | 0 | 0 | 0 | 0 | 0 | 1 | -90 | 90 | -0.043794 | -0.011021 | 0.043806 | 0.011025
117 | 118 | 0.52856 | 0.20329 | 1.0668e-09 | 0 | 0 | 0 | 0 | 0 | 1 | -90 | 90 | -0.044599 | -0.011224 | 0.04461 | 0.011228
118 | 119 | 0.52815 | 0.20313 | 1.066e-09 | 0 | 0 | 0 | 0 | 0 | 1 | -90 | 90 | -0.045897 | -0.011551 | 0.045909 | 0.011555
119 | 120 | 1.9364 | 0.74478 | 3.9084e-09 | 0 | 0 | 0 | 0 | 0 | 1 | -90 | 90 | -0.04839 | -0.012177 | 0.048438 | 0.012195
120 | 121 | 3.7171 | 1.4297 | 3.7512e-09 | 0 | 0 | 0 | 0 | 0 | 1 | -90 | 90 | 0.02456 | 0.0061696 | -0.024536 | -0.0061609
121 | 122 | 3.6307 | 1.3964 | 3.664e-09 | 0 | 0 | 0 | 0 | 0 | 1 | -90 | 90 | 0.022388 | 0.0056224 | -0.022368 | -0.0056153
122 | 123 | 2.1713 | 0.83513 | 2.1913e-09 | 0 | 0 | 0 | 0 | 0 | 1 | -90 | 90 | 0.021744 | 0.005459 | -0.021733 | -0.005455
123 | 124 | 4.6059 | 1.7715 | 4.6482e-09 | 0 | 0 | 0 | 0 | 0 | 1 | -90 | 90 | 0.020353 | 0.005109 | -0.020332 | -0.0051016
124 | 125 | 1.0859 | 0.41767 | 1.0959e-09 | 0 | 0 | 0 | 0 | 0 | 1 | -90 | 90 | 0.01922 | 0.0048229 | -0.019216 | -0.0048213
125 | 126 | 1.6061 | 0.61773 | 1.6208e-09 | 0 | 0 | 0 | 0 | 0 | 1 | -90 | 90 | 0.018492 | 0.00464 | -0.018487 | -0.0046379
126 | 127 | 2.8533 | 1.0974 | 2.8795e-09 | 0 | 0 | 0 | 0 | 0 | 1 | -90 | 90 | 0.017074 | 0.004284 | -0.017065 | -0.0042808