## bus_data
BUS_I | BUS_TYPE | Pd | Qd | Gs | Bs | area | Vm | Va | baseKV | zone | Vmax | Vmin
1 | 1 | 0.00090255 | 0.0002262 | 0 | 0 | 1 | 0.98338 | -0.11621 | 0.4 | 1 | 1.1 | 0.9
2 | 1 | 0.001569 | 0.00039323 | 0 | 0 | 1 | 0.98421 | -0.11028 | 0.4 | 1 | 1.1 | 0.9
3 | 1 | 0.00078813 | 0.00019753 | 0 | 0 | 1 | 0.98305 | -0.11856 | 0.4 | 1 | 1.1 | 0.9
4 | 1 | 0 | 0 | 0 | 0 | 1 | 0.98442 | -0.10885 | 0.4 | 1 | 1.1 | 0.9
5 | 1 | 0.00053019 | 0.00013288 | 0 | 0 | 1 | 0.98216 | -0.12491 | 0.4 | 1 | 1.1 | 0.9
15 | 1 | 0 | 0 | 0 | 0 | 1 | 0.98615 | -0.096599 | 0.4 | 1 | 1.1 | 0.9
16 | 1 | 0.0032134 | 0.00080534 | 0 | 0 | 1 | 0.9816 | -0.12887 | 0.4 | 1 | 1.1 | 0.9
20 | 1 | 0 | 0 | 0 | 0 | 1 | 0.98574 | -0.09943 | 0.4 | 1 | 1.1 | 0.9
27 | 1 | 0.001227 | 0.00030752 | 0 | 0 | 1 | 0.98752 | -0.086896 | 0.4 | 1 | 1.1 | 0.9
9 | 1 | 0.013007 | 0.0032598 | 0 | 0 | 1 | 0.98144 | -0.13002 | 0.4 | 1 | 1.1 | 0.9
6 | 1 | 0.0071592 | 0.0017943 | 0 | 0 | 1 | 0.98057 | -0.13623 | 0.4 | 1 | 1.1 | 0.9
7 | 1 | 0.0010224 | 0.00025623 | 0 | 0 | 1 | 0.98098 | -0.13328 | 0.4 | 1 | 1.1 | 0.9
8 | 1 | 0.0014251 | 0.00035716 | 0 | 0 | 1 | 0.98053 | -0.1365 | 0.4 | 1 | 1.1 | 0.9
10 | 1 | 0.0021815 | 0.00054674 | 0 | 0 | 1 | 0.9803 | -0.13816 | 0.4 | 1 | 1.1 | 0.9
17 | 1 | 0 | 0 | 0 | 0 | 1 | 0.97971 | -0.14238 | 0.4 | 1 | 1.1 | 0.9
18 | 1 | 0.0010723 | 0.00026875 | 0 | 0 | 1 | 0.97971 | -0.14243 | 0.4 | 1 | 1.1 | 0.9
11 | 1 | 0.00132 | 0.00033081 | 0 | 0 | 1 | 0.98324 | -0.11715 | 0.4 | 1 | 1.1 | 0.9
12 | 1 | 0.0013192 | 0.00033063 | 0 | 0 | 1 | 0.98326 | -0.11701 | 0.4 | 1 | 1.1 | 0.9
13 | 1 | 0.0077604 | 0.0019449 | 0 | 0 | 1 | 0.98308 | -0.11828 | 0.4 | 1 | 1.1 | 0.9
14 | 1 | 0 | 0 | 0 | 0 | 1 | 0.98449 | -0.1083 | 0.4 | 1 | 1.1 | 0.9
67 | 1 | 0.001643 | 0.00041177 | 0 | 0 | 1 | 0.97603 | -0.1685 | 0.4 | 1 | 1.1 | 0.9
19 | 1 | 0.0016242 | 0.00040707 | 0 | 0 | 1 | 0.98545 | -0.10152 | 0.4 | 1 | 1.1 | 0.9
65 | 1 | 0.00076073 | 0.00019066 | 0 | 0 | 1 | 0.97578 | -0.1703 | 0.4 | 1 | 1.1 | 0.9
66 | 1 | 0.0013831 | 0.00034663 | 0 | 0 | 1 | 0.9755 | -0.17228 | 0.4 | 1 | 1.1 | 0.9
68 | 1 | 0 | 0 | 0 | 0 | 1 | 0.97423 | -0.18145 | 0.4 | 1 | 1.1 | 0.9
69 | 1 | 0.0019734 | 0.00049459 | 0 | 0 | 1 | 0.97569 | -0.17094 | 0.4 | 1 | 1.1 | 0.9
111 | 1 | 0 | 0 | 0 | 0 | 1 | 0.97449 | -0.17957 | 0.4 | 1 | 1.1 | 0.9
112 | 1 | 0.0067291 | 0.0016865 | 0 | 0 | 1 | 0.97409 | -0.18244 | 0.4 | 1 | 1.1 | 0.9
89 | 1 | 0 | 0 | 0 | 0 | 1 | 0.97309 | -0.18963 | 0.4 | 1 | 1.1 | 0.9
88 | 1 | 0.0066225 | 0.0016597 | 0 | 0 | 1 | 0.97392 | -0.18368 | 0.4 | 1 | 1.1 | 0.9
86 | 1 | 0.001807 | 0.00045289 | 0 | 0 | 1 | 0.97355 | -0.18634 | 0.4 | 1 | 1.1 | 0.9
87 | 1 | 0.0012425 | 0.0003114 | 0 | 0 | 1 | 0.97353 | -0.18645 | 0.4 | 1 | 1.1 | 0.9
21 | 1 | 0.0012446 | 0.00031193 | 0 | 0 | 1 | 0.98561 | -0.10041 | 0.4 | 1 | 1.1 | 0.9
25 | 1 | 0.0014666 | 0.00036756 | 0 | 0 | 1 | 0.9884 | -0.08072 | 0.4 | 1 | 1.1 | 0.9
22 | 1 | 0.0031479 | 0.00078893 | 0 | 0 | 1 | 0.97929 | -0.1454 | 0.4 | 1 | 1.1 | 0.9
55 | 1 | 0.001055 | 0.0002644 | 0 | 0 | 1 | 0.98538 | -0.10204 | 0.4 | 1 | 1.1 | 0.9
53 | 1 | 0.0011215 | 0.00028107 | 0 | 0 | 1 | 0.98507 | -0.10424 | 0.4 | 1 | 1.1 | 0.9
24 | 1 | 0.0044684 | 0.0011199 | 0 | 0 | 1 | 0.99177 | -0.057071 | 0.4 | 1 | 1.1 | 0.9
26 | 1 | 0 | 0 | 0 | 0 | 1 | 0.99352 | -0.044877 | 0.4 | 1 | 1.1 | 0.9
28 | 1 | 0.0034824 | 0.00087277 | 0 | 0 | 1 | 0.99335 | -0.046078 | 0.4 | 1 | 1.1 | 0.9
29 | 1 | 0.0038141 | 0.00095592 | 0 | 0 | 1 | 0.9959 | -0.028375 | 0.4 | 1 | 1.1 | 0.9
47 | 1 | 0.0015363 | 0.00038503 | 0 | 0 | 1 | 0.9933 | -0.046409 | 0.4 | 1 | 1.1 | 0.9
83 | 1 | 0.0039255 | 0.00098383 | 0 | 0 | 1 | 0.99715 | -0.019679 | 0.4 | 1 | 1.1 | 0.9
82 | 1 | 0.0076847 | 0.001926 | 0 | 0 | 1 | 0.9984 | -0.01104 | 0.4 | 1 | 1.1 | 0.9
30 | 1 | 0.00056495 | 0.00014159 | 0 | 0 | 1 | 0.97101 | -0.20468 | 0.4 | 1 | 1.1 | 0.9
31 | 1 | 0.00041294 | 0.00010349 | 0 | 0 | 1 | 0.971 | -0.20471 | 0.4 | 1 | 1.1 | 0.9
32 | 1 | 0 | 0 | 0 | 0 | 1 | 0.97107 | -0.20419 | 0.4 | 1 | 1.1 | 0.9
33 | 1 | 0.0017484 | 0.0004382 | 0 | 0 | 1 | 0.97096 | -0.20504 | 0.4 | 1 | 1.1 | 0.9
34 | 1 | 0.000286 | 7.1679e-05 | 0 | 0 | 1 | 0.97096 | -0.20503 | 0.4 | 1 | 1.1 | 0.9
35 | 1 | 0.00089472 | 0.00022424 | 0 | 0 | 1 | 0.97146 | -0.2014 | 0.4 | 1 | 1.1 | 0.9
85 | 1 | 0.0026469 | 0.00066338 | 0 | 0 | 1 | 0.99445 | -0.038427 | 0.4 | 1 | 1.1 | 0.9
39 | 1 | 0 | 0 | 0 | 0 | 1 | 0.99453 | -0.037925 | 0.4 | 1 | 1.1 | 0.9
79 | 1 | 0.00062666 | 0.00015706 | 0 | 0 | 1 | 0.97095 | -0.2051 | 0.4 | 1 | 1.1 | 0.9
97 | 1 | 0 | 0 | 0 | 0 | 1 | 0.97229 | -0.19541 | 0.4 | 1 | 1.1 | 0.9
80 | 1 | 0.00051078 | 0.00012801 | 0 | 0 | 1 | 0.97089 | -0.20555 | 0.4 | 1 | 1.1 | 0.9
36 | 1 | 0.0030294 | 0.00075924 | 0 | 0 | 1 | 0.99389 | -0.042394 | 0.4 | 1 | 1.1 | 0.9
37 | 1 | 0.0027381 | 0.00068624 | 0 | 0 | 1 | 0.99427 | -0.039745 | 0.4 | 1 | 1.1 | 0.9
38 | 1 | 0 | 0 | 0 | 0 | 1 | 0.99368 | -0.043901 | 0.4 | 1 | 1.1 | 0.9
40 | 1 | 0.0034434 | 0.00086299 | 0 | 0 | 1 | 0.99359 | -0.044556 | 0.4 | 1 | 1.1 | 0.9
41 | 1 | 0.0021727 | 0.00054452 | 0 | 0 | 1 | 0.99365 | -0.044113 | 0.4 | 1 | 1.1 | 0.9
84 | 1 | 0.0027356 | 0.0006856 | 0 | 0 | 1 | 0.99297 | -0.048735 | 0.4 | 1 | 1.1 | 0.9
78 | 1 | 0.0021345 | 0.00053494 | 0 | 0 | 1 | 0.99548 | -0.031279 | 0.4 | 1 | 1.1 | 0.9
90 | 1 | 0.0030717 | 0.00076985 | 0 | 0 | 1 | 0.99227 | -0.053628 | 0.4 | 1 | 1.1 | 0.9
76 | 1 | 0.0059233 | 0.0014845 | 0 | 0 | 1 | 0.99636 | -0.02515 | 0.4 | 1 | 1.1 | 0.9
107 | 1 | 0.0031859 | 0.00079846 | 0 | 0 | 1 | 0.97047 | -0.20809 | 0.4 | 1 | 1.1 | 0.9
108 | 1 | 0.0018019 | 0.00045159 | 0 | 0 | 1 | 0.97048 | -0.208 | 0.4 | 1 | 1.1 | 0.9
42 | 1 | 0.0014143 | 0.00035446 | 0 | 0 | 1 | 0.98187 | -0.12665 | 0.4 | 1 | 1.1 | 0.9
43 | 1 | 0.0022348 | 0.00056008 | 0 | 0 | 1 | 0.9823 | -0.12359 | 0.4 | 1 | 1.1 | 0.9
44 | 1 | 0 | 0 | 0 | 0 | 1 | 0.98105 | -0.13244 | 0.4 | 1 | 1.1 | 0.9
45 | 1 | 0.0020862 | 0.00052284 | 0 | 0 | 1 | 0.98341 | -0.11578 | 0.4 | 1 | 1.1 | 0.9
46 | 1 | 0.0014975 | 0.00037532 | 0 | 0 | 1 | 0.97905 | -0.14658 | 0.4 | 1 | 1.1 | 0.9
72 | 1 | 0.0014496 | 0.00036329 | 0 | 0 | 1 | 0.98421 | -0.11012 | 0.4 | 1 | 1.1 | 0.9
56 | 1 | 0.0024549 | 0.00061525 | 0 | 0 | 1 | 0.97795 | -0.1544 | 0.4 | 1 | 1.1 | 0.9
70 | 1 | 0.001441 | 0.00036115 | 0 | 0 | 1 | 0.98435 | -0.10911 | 0.4 | 1 | 1.1 | 0.9
57 | 1 | 0 | 0 | 0 | 0 | 1 | 0.97709 | -0.16055 | 0.4 | 1 | 1.1 | 0.9
48 | 1 | 0.0030307 | 0.00075956 | 0 | 0 | 1 | 0.99007 | -0.068997 | 0.4 | 1 | 1.1 | 0.9
49 | 1 | 0.003612 | 0.00090525 | 0 | 0 | 1 | 0.99085 | -0.063535 | 0.4 | 1 | 1.1 | 0.9
50 | 1 | 0.003681 | 0.00092254 | 0 | 0 | 1 | 0.98949 | -0.073075 | 0.4 | 1 | 1.1 | 0.9
51 | 1 | 0.002949 | 0.00073909 | 0 | 0 | 1 | 0.99128 | -0.060558 | 0.4 | 1 | 1.1 | 0.9
52 | 1 | 0.0021542 | 0.00053988 | 0 | 0 | 1 | 0.98892 | -0.077027 | 0.4 | 1 | 1.1 | 0.9
91 | 1 | 0.0027367 | 0.00068589 | 0 | 0 | 1 | 0.99184 | -0.056617 | 0.4 | 1 | 1.1 | 0.9
92 | 1 | 0.0022517 | 0.00056433 | 0 | 0 | 1 | 0.98758 | -0.08639 | 0.4 | 1 | 1.1 | 0.9
93 | 1 | 0.0017531 | 0.00043936 | 0 | 0 | 1 | 0.98667 | -0.092783 | 0.4 | 1 | 1.1 | 0.9
54 | 1 | 0.0074879 | 0.0018767 | 0 | 0 | 1 | 0.98494 | -0.10512 | 0.4 | 1 | 1.1 | 0.9
58 | 1 | 0.0019896 | 0.00049863 | 0 | 0 | 1 | 0.97639 | -0.16553 | 0.4 | 1 | 1.1 | 0.9
59 | 1 | 0 | 0 | 0 | 0 | 1 | 0.97556 | -0.17147 | 0.4 | 1 | 1.1 | 0.9
100 | 1 | 0.0013403 | 0.00033591 | 0 | 0 | 1 | 0.97439 | -0.17988 | 0.4 | 1 | 1.1 | 0.9
98 | 1 | 0.0012149 | 0.00030449 | 0 | 0 | 1 | 0.97366 | -0.18508 | 0.4 | 1 | 1.1 | 0.9
60 | 1 | 0.0019731 | 0.00049452 | 0 | 0 | 1 | 0.97158 | -0.20004 | 0.4 | 1 | 1.1 | 0.9
61 | 1 | 0.0021463 | 0.00053792 | 0 | 0 | 1 | 0.97161 | -0.19983 | 0.4 | 1 | 1.1 | 0.9
62 | 1 | 0.001893 | 0.00047443 | 0 | 0 | 1 | 0.97152 | -0.20047 | 0.4 | 1 | 1.1 | 0.9
63 | 1 | 0.0025833 | 0.00064743 | 0 | 0 | 1 | 0.97231 | -0.19479 | 0.4 | 1 | 1.1 | 0.9
64 | 1 | 0.0019928 | 0.00049944 | 0 | 0 | 1 | 0.97106 | -0.20382 | 0.4 | 1 | 1.1 | 0.9
101 | 1 | 0.005284 | 0.0013243 | 0 | 0 | 1 | 0.97263 | -0.19249 | 0.4 | 1 | 1.1 | 0.9
102 | 1 | 0.0038505 | 0.00096503 | 0 | 0 | 1 | 0.9709 | -0.20498 | 0.4 | 1 | 1.1 | 0.9
99 | 1 | 0.0013795 | 0.00034574 | 0 | 0 | 1 | 0.97309 | -0.18918 | 0.4 | 1 | 1.1 | 0.9
103 | 1 | 0.0032491 | 0.00081431 | 0 | 0 | 1 | 0.97069 | -0.20649 | 0.4 | 1 | 1.1 | 0.9
95 | 1 | 0.00058722 | 0.00014717 | 0 | 0 | 1 | 0.97305 | -0.18989 | 0.4 | 1 | 1.1 | 0.9
71 | 1 | 0.0030622 | 0.00076746 | 0 | 0 | 1 | 0.98498 | -0.10468 | 0.4 | 1 | 1.1 | 0.9
73 | 1 | 0.0028898 | 0.00072426 | 0 | 0 | 1 | 0.9864 | -0.094692 | 0.4 | 1 | 1.1 | 0.9
94 | 1 | 0.0022055 | 0.00055275 | 0 | 0 | 1 | 0.98653 | -0.093813 | 0.4 | 1 | 1.1 | 0.9
114 | 1 | 0.0016016 | 0.00040139 | 0 | 0 | 1 | 0.97026 | -0.21005 | 0.4 | 1 | 1.1 | 0.9
104 | 1 | 0.0011395 | 0.00028559 | 0 | 0 | 1 | 0.97044 | -0.20875 | 0.4 | 1 | 1.1 | 0.9
74 | 1 | 0.0019188 | 0.0004809 | 0 | 0 | 1 | 0.99654 | -0.023926 | 0.4 | 1 | 1.1 | 0.9
75 | 1 | 0.0030269 | 0.00075861 | 0 | 0 | 1 | 0.99847 | -0.010594 | 0.4 | 1 | 1.1 | 0.9
77 | 1 | 0.0026504 | 0.00066425 | 0 | 0 | 1 | 0.99907 | -0.0064191 | 0.4 | 1 | 1.1 | 0.9
81 | 3 | 0.0033037 | 0.00082798 | 0 | 0 | 1 | 1 | 0 | 0.4 | 1 | 1.1 | 0.9
106 | 1 | 0.0011293 | 0.00028304 | 0 | 0 | 1 | 0.97042 | -0.20894 | 0.4 | 1 | 1.1 | 0.9
96 | 1 | 0.00075527 | 0.00018929 | 0 | 0 | 1 | 0.97303 | -0.19004 | 0.4 | 1 | 1.1 | 0.9
110 | 1 | 0.0020335 | 0.00050964 | 0 | 0 | 1 | 0.97067 | -0.2066 | 0.4 | 1 | 1.1 | 0.9
109 | 1 | 0 | 0 | 0 | 0 | 1 | 0.97058 | -0.20727 | 0.4 | 1 | 1.1 | 0.9

## generator_data
GEN_BUS | PG | QG | QMAX | QMIN | VG | MBASE | GEN_STATUS | PMAX | PMIN
81 | 0.24035 | 0.060709 | 10 | -10 | 1 | 100 | 1 | 10 | 0

## branch_data
F_BUS | T_BUS | BR_R | BR_X | BR_B | RATE_A | RATE_B | RATE_C | TAP | SHIFT | BR_STATUS | ANGMIN | ANGMAX | P_in | Q_in | P_out | Q_out
1 | 2 | 2.1714 | 0.83516 | 2.1913e-09 | 0 | 0 | 0 | 0 | 0 | 1 | -90 | 90 | -0.03453 | -0.0086612 | 0.034559 | 0.008672
1 | 3 | 0.88151 | 0.33904 | 8.896e-10 | 0 | 0 | 0 | 0 | 0 | 1 | -90 | 90 | 0.033628 | 0.008435 | -0.033617 | -0.0084309
2 | 4 | 0.49883 | 0.19186 | 5.0341e-10 | 0 | 0 | 0 | 0 | 0 | 1 | -90 | 90 | -0.036128 | -0.0090652 | 0.036135 | 0.0090679
3 | 5 | 2.4351 | 0.93657 | 2.4574e-09 | 0 | 0 | 0 | 0 | 0 | 1 | -90 | 90 | 0.032828 | 0.0082334 | -0.0328 | -0.0082225
4 | 15 | 4.2977 | 1.6529 | 4.3371e-09 | 0 | 0 | 0 | 0 | 0 | 1 | -90 | 90 | -0.036135 | -0.0090679 | 0.036196 | 0.0090911
5 | 16 | 1.5431 | 0.5935 | 1.5573e-09 | 0 | 0 | 0 | 0 | 0 | 1 | -90 | 90 | 0.032269 | 0.0080897 | -0.032252 | -0.008083
15 | 20 | 0.64623 | 0.24855 | 1.3043e-09 | 0 | 0 | 0 | 0 | 0 | 1 | -90 | 90 | 0.055808 | 0.014031 | -0.055786 | -0.014023
15 | 27 | 1.3446 | 0.51717 | 2.714e-09 | 0 | 0 | 0 | 0 | 0 | 1 | -90 | 90 | -0.092004 | -0.023122 | 0.092129 | 0.02317
16 | 9 | 0.49678 | 0.19107 | 5.0134e-10 | 0 | 0 | 0 | 0 | 0 | 1 | -90 | 90 | 0.029038 | 0.0072777 | -0.029034 | -0.0072759
20 | 21 | 1.1362 | 0.43699 | 1.1466e-09 | 0 | 0 | 0 | 0 | 0 | 1 | -90 | 90 | 0.010916 | 0.002736 | -0.010915 | -0.0027356
20 | 19 | 0.59332 | 0.2282 | 1.1975e-09 | 0 | 0 | 0 | 0 | 0 | 1 | -90 | 90 | 0.04487 | 0.011287 | -0.044857 | -0.011282
27 | 25 | 0.8465 | 0.32558 | 1.7085e-09 | 0 | 0 | 0 | 0 | 0 | 1 | -90 | 90 | -0.093356 | -0.023477 | 0.093436 | 0.023508
9 | 7 | 2.549 | 0.9804 | 2.5724e-09 | 0 | 0 | 0 | 0 | 0 | 1 | -90 | 90 | 0.016027 | 0.0040161 | -0.01602 | -0.0040136
6 | 7 | 2.4589 | 0.94575 | 2.4815e-09 | 0 | 0 | 0 | 0 | 0 | 1 | -90 | 90 | -0.014991 | -0.0037553 | 0.014998 | 0.0037574
6 | 8 | 0.43671 | 0.16796 | 4.4071e-10 | 0 | 0 | 0 | 0 | 0 | 1 | -90 | 90 | 0.0078323 | 0.001961 | -0.007832 | -0.0019609
8 | 10 | 3.2399 | 1.2461 | 3.2696e-09 | 0 | 0 | 0 | 0 | 0 | 1 | -90 | 90 | 0.0064069 | 0.0016038 | -0.0064054 | -0.0016035
10 | 17 | 12.4609 | 4.7927 | 1.2575e-08 | 0 | 0 | 0 | 0 | 0 | 1 | -90 | 90 | 0.004224 | 0.0010568 | -0.0042215 | -0.001057
17 | 18 | 0.1435 | 0.055192 | 1.4482e-10 | 0 | 0 | 0 | 0 | 0 | 1 | -90 | 90 | 0.0042215 | 0.001057 | -0.0042215 | -0.001057
18 | 22 | 11.7851 | 4.5327 | 1.1893e-08 | 0 | 0 | 0 | 0 | 0 | 1 | -90 | 90 | 0.0031491 | 0.00078829 | -0.0031478 | -0.00078893
11 | 12 | 0.041661 | 0.016023 | 8.4086e-11 | 0 | 0 | 0 | 0 | 0 | 1 | -90 | 90 | -0.041819 | -0.010509 | 0.04182 | 0.010509
11 | 13 | 0.35497 | 0.13653 | 7.1646e-10 | 0 | 0 | 0 | 0 | 0 | 1 | -90 | 90 | 0.040499 | 0.010178 | -0.040493 | -0.010175
12 | 14 | 2.5582 | 0.98392 | 5.1633e-09 | 0 | 0 | 0 | 0 | 0 | 1 | -90 | 90 | -0.043139 | -0.01084 | 0.043192 | 0.010859
13 | 67 | 19.302 | 7.4239 | 3.8958e-08 | 0 | 0 | 0 | 0 | 0 | 1 | -90 | 90 | 0.032733 | 0.0082306 | -0.032505 | -0.0081468
14 | 19 | 1.9949 | 0.76727 | 4.0264e-09 | 0 | 0 | 0 | 0 | 0 | 1 | -90 | 90 | -0.043192 | -0.010859 | 0.043233 | 0.010875
67 | 69 | 3.4685 | 1.334 | 3.5003e-09 | 0 | 0 | 0 | 0 | 0 | 1 | -90 | 90 | 0.008716 | 0.0021839 | -0.008713 | -0.0021831
67 | 65 | 1.0103 | 0.3886 | 2.0392e-09 | 0 | 0 | 0 | 0 | 0 | 1 | -90 | 90 | 0.022146 | 0.0055511 | -0.022141 | -0.0055492
65 | 66 | 1.1448 | 0.44032 | 2.3107e-09 | 0 | 0 | 0 | 0 | 0 | 1 | -90 | 90 | 0.02138 | 0.0053586 | -0.021374 | -0.0053565
66 | 68 | 5.6834 | 2.1859 | 1.1471e-08 | 0 | 0 | 0 | 0 | 0 | 1 | -90 | 90 | 0.019991 | 0.0050099 | -0.019966 | -0.0050013
68 | 89 | 9.8072 | 3.772 | 9.8972e-09 | 0 | 0 | 0 | 0 | 0 | 1 | -90 | 90 | 0.01029 | 0.002577 | -0.010278 | -0.0025735
68 | 88 | 2.8456 | 1.0945 | 2.8717e-09 | 0 | 0 | 0 | 0 | 0 | 1 | -90 | 90 | 0.0096759 | 0.0024242 | -0.0096729 | -0.0024233
69 | 111 | 15.8695 | 6.1037 | 1.6015e-08 | 0 | 0 | 0 | 0 | 0 | 1 | -90 | 90 | 0.0067397 | 0.0016886 | -0.0067316 | -0.001687
111 | 112 | 5.2629 | 2.0242 | 5.3112e-09 | 0 | 0 | 0 | 0 | 0 | 1 | -90 | 90 | 0.0067316 | 0.001687 | -0.0067289 | -0.0016865
89 | 95 | 2.3466 | 0.90253 | 2.3681e-09 | 0 | 0 | 0 | 0 | 0 | 1 | -90 | 90 | 0.0013425 | 0.00033603 | -0.0013425 | -0.00033624
89 | 97 | 7.9552 | 3.0597 | 8.0282e-09 | 0 | 0 | 0 | 0 | 0 | 1 | -90 | 90 | 0.0089355 | 0.0022375 | -0.0089284 | -0.0022355
88 | 86 | 10.7401 | 4.1308 | 1.0839e-08 | 0 | 0 | 0 | 0 | 0 | 1 | -90 | 90 | 0.0030506 | 0.00076359 | -0.0030495 | -0.00076419
86 | 87 | 1.0922 | 0.42007 | 1.1022e-09 | 0 | 0 | 0 | 0 | 0 | 1 | -90 | 90 | 0.0012425 | 0.0003113 | -0.0012425 | -0.0003114
21 | 55 | 2.133 | 0.82038 | 2.1526e-09 | 0 | 0 | 0 | 0 | 0 | 1 | -90 | 90 | 0.00967 | 0.0024236 | -0.0096679 | -0.002423
25 | 24 | 3.2045 | 1.2325 | 6.4678e-09 | 0 | 0 | 0 | 0 | 0 | 1 | -90 | 90 | -0.094903 | -0.023875 | 0.095217 | 0.023996
55 | 53 | 3.2297 | 1.2422 | 3.2594e-09 | 0 | 0 | 0 | 0 | 0 | 1 | -90 | 90 | 0.0086129 | 0.0021586 | -0.0086103 | -0.0021579
53 | 54 | 1.4837 | 0.57066 | 1.4973e-09 | 0 | 0 | 0 | 0 | 0 | 1 | -90 | 90 | 0.0074888 | 0.0018769 | -0.0074879 | -0.0018767
24 | 26 | 1.5857 | 0.60988 | 3.2005e-09 | 0 | 0 | 0 | 0 | 0 | 1 | -90 | 90 | -0.099685 | -0.025115 | 0.099856 | 0.025181
26 | 28 | 3.0726 | 1.1818 | 3.1008e-09 | 0 | 0 | 0 | 0 | 0 | 1 | -90 | 90 | 0.0050196 | 0.0012576 | -0.0050187 | -0.0012575
26 | 29 | 2.0505 | 0.78864 | 4.1385e-09 | 0 | 0 | 0 | 0 | 0 | 1 | -90 | 90 | -0.10488 | -0.026438 | 0.10512 | 0.026531
28 | 47 | 2.7692 | 1.0651 | 2.7946e-09 | 0 | 0 | 0 | 0 | 0 | 1 | -90 | 90 | 0.0015364 | 0.00038478 | -0.0015363 | -0.00038503
29 | 83 | 1.0459 | 0.40228 | 2.1111e-09 | 0 | 0 | 0 | 0 | 0 | 1 | -90 | 90 | -0.10893 | -0.027487 | 0.10907 | 0.027538
83 | 82 | 1.0049 | 0.38651 | 2.0283e-09 | 0 | 0 | 0 | 0 | 0 | 1 | -90 | 90 | -0.11299 | -0.028522 | 0.11313 | 0.028574
82 | 81 | 1.2049 | 0.46343 | 2.4319e-09 | 0 | 0 | 0 | 0 | 0 | 1 | -90 | 90 | -0.12081 | -0.0305 | 0.121 | 0.030572
30 | 31 | 0.15258 | 0.058685 | 1.5398e-10 | 0 | 0 | 0 | 0 | 0 | 1 | -90 | 90 | 0.0021614 | 0.0005415 | -0.0021614 | -0.00054151
30 | 32 | 2.1962 | 0.84469 | 2.2164e-09 | 0 | 0 | 0 | 0 | 0 | 1 | -90 | 90 | -0.0027264 | -0.00068309 | 0.0027265 | 0.00068295
31 | 33 | 2.3346 | 0.89793 | 2.356e-09 | 0 | 0 | 0 | 0 | 0 | 1 | -90 | 90 | 0.0017485 | 0.00043801 | -0.0017484 | -0.0004382
32 | 34 | 1.9446 | 0.74792 | 1.9624e-09 | 0 | 0 | 0 | 0 | 0 | 1 | -90 | 90 | 0.0052967 | 0.0013255 | -0.0052961 | -0.0013254
32 | 35 | 4.2656 | 1.6406 | 4.3047e-09 | 0 | 0 | 0 | 0 | 0 | 1 | -90 | 90 | -0.0080232 | -0.0020084 | 0.0080263 | 0.0020092
34 | 79 | 0.1729 | 0.066499 | 1.7449e-10 | 0 | 0 | 0 | 0 | 0 | 1 | -90 | 90 | 0.0050101 | 0.0012538 | -0.00501 | -0.0012538
35 | 97 | 8.2391 | 3.1689 | 8.3147e-09 | 0 | 0 | 0 | 0 | 0 | 1 | -90 | 90 | -0.008921 | -0.0022335 | 0.0089284 | 0.0022355
85 | 39 | 2.4405 | 0.93866 | 2.4629e-09 | 0 | 0 | 0 | 0 | 0 | 1 | -90 | 90 | -0.0026469 | -0.00066338 | 0.0026471 | 0.00066321
39 | 84 | 1.6422 | 0.63162 | 3.3145e-09 | 0 | 0 | 0 | 0 | 0 | 1 | -90 | 90 | 0.08578 | 0.021647 | -0.08565 | -0.021597
39 | 78 | 0.86816 | 0.33391 | 1.7522e-09 | 0 | 0 | 0 | 0 | 0 | 1 | -90 | 90 | -0.099819 | -0.025165 | 0.099912 | 0.0252
39 | 37 | 2.0573 | 0.79125 | 2.0761e-09 | 0 | 0 | 0 | 0 | 0 | 1 | -90 | 90 | 0.011391 | 0.0028546 | -0.011388 | -0.0028537
79 | 80 | 1.2416 | 0.47754 | 1.253e-09 | 0 | 0 | 0 | 0 | 0 | 1 | -90 | 90 | 0.0043834 | 0.0010967 | -0.0043831 | -0.0010967
80 | 104 | 10.1225 | 3.8933 | 1.0215e-08 | 0 | 0 | 0 | 0 | 0 | 1 | -90 | 90 | 0.0038724 | 0.0009687 | -0.0038706 | -0.00096901
36 | 37 | 3.9409 | 1.5157 | 3.9771e-09 | 0 | 0 | 0 | 0 | 0 | 1 | -90 | 90 | -0.008647 | -0.0021666 | 0.0086502 | 0.0021675
36 | 38 | 3.449 | 1.3265 | 3.4806e-09 | 0 | 0 | 0 | 0 | 0 | 1 | -90 | 90 | 0.0056176 | 0.0014074 | -0.0056164 | -0.0014073
38 | 40 | 2.4472 | 0.94124 | 2.4697e-09 | 0 | 0 | 0 | 0 | 0 | 1 | -90 | 90 | 0.0034437 | 0.00086287 | -0.0034434 | -0.00086299
38 | 41 | 1.2577 | 0.48375 | 1.2693e-09 | 0 | 0 | 0 | 0 | 0 | 1 | -90 | 90 | 0.0021727 | 0.00054442 | -0.0021727 | -0.00054452
84 | 90 | 0.76647 | 0.2948 | 1.547e-09 | 0 | 0 | 0 | 0 | 0 | 1 | -90 | 90 | 0.082915 | 0.020912 | -0.082858 | -0.02089
78 | 76 | 0.78527 | 0.30203 | 1.5849e-09 | 0 | 0 | 0 | 0 | 0 | 1 | -90 | 90 | -0.10205 | -0.025735 | 0.10213 | 0.025769
90 | 91 | 0.48584 | 0.18686 | 9.806e-10 | 0 | 0 | 0 | 0 | 0 | 1 | -90 | 90 | 0.079786 | 0.02012 | -0.079753 | -0.020107
76 | 74 | 0.14822 | 0.057006 | 2.9915e-10 | 0 | 0 | 0 | 0 | 0 | 1 | -90 | 90 | -0.10806 | -0.027253 | 0.10808 | 0.02726
107 | 108 | 0.33371 | 0.12835 | 3.3677e-10 | 0 | 0 | 0 | 0 | 0 | 1 | -90 | 90 | -0.0031858 | -0.00079847 | 0.0031859 | 0.00079845
108 | 109 | 1.7998 | 0.69224 | 1.8163e-09 | 0 | 0 | 0 | 0 | 0 | 1 | -90 | 90 | -0.0049877 | -0.00125 | 0.0049882 | 0.0012501
42 | 43 | 0.93036 | 0.35783 | 9.3889e-10 | 0 | 0 | 0 | 0 | 0 | 1 | -90 | 90 | -0.041654 | -0.010486 | 0.041672 | 0.010493
42 | 44 | 1.8224 | 0.70091 | 1.8391e-09 | 0 | 0 | 0 | 0 | 0 | 1 | -90 | 90 | 0.04024 | 0.010131 | -0.040208 | -0.010119
43 | 45 | 2.2579 | 0.86841 | 2.2786e-09 | 0 | 0 | 0 | 0 | 0 | 1 | -90 | 90 | -0.043907 | -0.011053 | 0.043955 | 0.011071
44 | 46 | 4.434 | 1.7054 | 4.4747e-09 | 0 | 0 | 0 | 0 | 0 | 1 | -90 | 90 | 0.040208 | 0.010119 | -0.040128 | -0.010089
45 | 72 | 1.5618 | 0.6007 | 1.5762e-09 | 0 | 0 | 0 | 0 | 0 | 1 | -90 | 90 | -0.046041 | -0.011594 | 0.046078 | 0.011608
46 | 56 | 2.5399 | 0.97689 | 2.5632e-09 | 0 | 0 | 0 | 0 | 0 | 1 | -90 | 90 | 0.038631 | 0.0097137 | -0.038589 | -0.0096978
72 | 70 | 0.27133 | 0.10436 | 2.7382e-10 | 0 | 0 | 0 | 0 | 0 | 1 | -90 | 90 | -0.047527 | -0.011971 | 0.047534 | 0.011973
56 | 57 | 2.1308 | 0.81953 | 2.1503e-09 | 0 | 0 | 0 | 0 | 0 | 1 | -90 | 90 | 0.036134 | 0.0090826 | -0.036103 | -0.0090709
70 | 71 | 1.1527 | 0.44335 | 1.1633e-09 | 0 | 0 | 0 | 0 | 0 | 1 | -90 | 90 | -0.048975 | -0.012335 | 0.049005 | 0.012346
57 | 58 | 1.7202 | 0.6616 | 1.7359e-09 | 0 | 0 | 0 | 0 | 0 | 1 | -90 | 90 | 0.036103 | 0.0090709 | -0.036078 | -0.0090615
48 | 49 | 1.0034 | 0.38592 | 2.0252e-09 | 0 | 0 | 0 | 0 | 0 | 1 | -90 | 90 | -0.070328 | -0.017729 | 0.070382 | 0.017749
48 | 50 | 0.78215 | 0.30083 | 1.5787e-09 | 0 | 0 | 0 | 0 | 0 | 1 | -90 | 90 | 0.067297 | 0.016969 | -0.067259 | -0.016954
49 | 51 | 0.52035 | 0.20014 | 1.0503e-09 | 0 | 0 | 0 | 0 | 0 | 1 | -90 | 90 | -0.073994 | -0.018654 | 0.074025 | 0.018666
50 | 52 | 0.80153 | 0.30828 | 1.6178e-09 | 0 | 0 | 0 | 0 | 0 | 1 | -90 | 90 | 0.063578 | 0.016032 | -0.063543 | -0.016018
51 | 91 | 0.66306 | 0.25502 | 1.3383e-09 | 0 | 0 | 0 | 0 | 0 | 1 | -90 | 90 | -0.076974 | -0.019405 | 0.077016 | 0.019421
52 | 92 | 1.9626 | 0.75486 | 1.9806e-09 | 0 | 0 | 0 | 0 | 0 | 1 | -90 | 90 | 0.061388 | 0.015479 | -0.061308 | -0.015448
92 | 93 | 1.3885 | 0.53404 | 1.4012e-09 | 0 | 0 | 0 | 0 | 0 | 1 | -90 | 90 | 0.059056 | 0.014884 | -0.059004 | -0.014863
93 | 94 | 0.23028 | 0.088569 | 2.3239e-10 | 0 | 0 | 0 | 0 | 0 | 1 | -90 | 90 | 0.05725 | 0.014424 | -0.057242 | -0.014421
58 | 59 | 2.1732 | 0.83585 | 2.1932e-09 | 0 | 0 | 0 | 0 | 0 | 1 | -90 | 90 | 0.034089 | 0.0085628 | -0.03406 | -0.0085522
59 | 100 | 3.0697 | 1.1806 | 3.0978e-09 | 0 | 0 | 0 | 0 | 0 | 1 | -90 | 90 | 0.03406 | 0.0085522 | -0.034021 | -0.0085372
100 | 98 | 1.9696 | 0.75754 | 1.9877e-09 | 0 | 0 | 0 | 0 | 0 | 1 | -90 | 90 | 0.03268 | 0.0082014 | -0.032657 | -0.0081925
98 | 99 | 1.6135 | 0.62058 | 1.6283e-09 | 0 | 0 | 0 | 0 | 0 | 1 | -90 | 90 | 0.031442 | 0.007888 | -0.031424 | -0.0078813
60 | 61 | 0.12615 | 0.048517 | 1.273e-10 | 0 | 0 | 0 | 0 | 0 | 1 | -90 | 90 | -0.019993 | -0.0050119 | 0.019994 | 0.0050121
60 | 62 | 0.29828 | 0.11472 | 3.0102e-10 | 0 | 0 | 0 | 0 | 0 | 1 | -90 | 90 | 0.01802 | 0.0045174 | -0.018019 | -0.004517
61 | 63 | 2.8012 | 1.0774 | 2.8269e-09 | 0 | 0 | 0 | 0 | 0 | 1 | -90 | 90 | -0.02214 | -0.0055501 | 0.022156 | 0.0055557
62 | 64 | 2.5539 | 0.98227 | 2.5773e-09 | 0 | 0 | 0 | 0 | 0 | 1 | -90 | 90 | 0.016126 | 0.0040426 | -0.016119 | -0.00404
63 | 101 | 1.1476 | 0.44137 | 1.1581e-09 | 0 | 0 | 0 | 0 | 0 | 1 | -90 | 90 | -0.024739 | -0.0062032 | 0.024747 | 0.0062061
64 | 102 | 1.0027 | 0.38567 | 1.0119e-09 | 0 | 0 | 0 | 0 | 0 | 1 | -90 | 90 | 0.014126 | 0.0035405 | -0.014124 | -0.0035398
101 | 99 | 1.3585 | 0.52251 | 1.371e-09 | 0 | 0 | 0 | 0 | 0 | 1 | -90 | 90 | -0.030031 | -0.0075304 | 0.030044 | 0.0075355
102 | 103 | 1.8145 | 0.6979 | 1.8312e-09 | 0 | 0 | 0 | 0 | 0 | 1 | -90 | 90 | 0.010273 | 0.0025747 | -0.010271 | -0.0025741
103 | 110 | 0.18312 | 0.070432 | 1.848e-10 | 0 | 0 | 0 | 0 | 0 | 1 | -90 | 90 | 0.0070222 | 0.0017598 | -0.0070221 | -0.0017597
95 | 96 | 2.4359 | 0.93688 | 2.4582e-09 | 0 | 0 | 0 | 0 | 0 | 1 | -90 | 90 | 0.00075528 | 0.00018906 | -0.00075526 | -0.00018929
71 | 73 | 2.4505 | 0.9425 | 2.473e-09 | 0 | 0 | 0 | 0 | 0 | 1 | -90 | 90 | -0.052067 | -0.013114 | 0.05214 | 0.013141
73 | 94 | 0.20447 | 0.078644 | 2.0635e-10 | 0 | 0 | 0 | 0 | 0 | 1 | -90 | 90 | -0.05503 | -0.013866 | 0.055037 | 0.013868
114 | 104 | 9.958 | 3.83 | 1.0049e-08 | 0 | 0 | 0 | 0 | 0 | 1 | -90 | 90 | -0.0016015 | -0.00040139 | 0.0016018 | 0.00040056
104 | 106 | 2.0706 | 0.79639 | 2.0896e-09 | 0 | 0 | 0 | 0 | 0 | 1 | -90 | 90 | 0.0011293 | 0.00028286 | -0.0011293 | -0.00028304
74 | 75 | 1.5896 | 0.6114 | 3.2084e-09 | 0 | 0 | 0 | 0 | 0 | 1 | -90 | 90 | -0.10999 | -0.027741 | 0.1102 | 0.02782
75 | 77 | 0.48556 | 0.18675 | 9.8003e-10 | 0 | 0 | 0 | 0 | 0 | 1 | -90 | 90 | -0.11323 | -0.028579 | 0.11329 | 0.028604
77 | 81 | 0.73035 | 0.2809 | 1.4741e-09 | 0 | 0 | 0 | 0 | 0 | 1 | -90 | 90 | -0.11594 | -0.029269 | 0.11605 | 0.029309
110 | 109 | 1.6578 | 0.63761 | 1.673e-09 | 0 | 0 | 0 | 0 | 0 | 1 | -90 | 90 | 0.0049887 | 0.0012501 | -0.0049882 | -0.0012501