## bus_data
BUS_I | BUS_TYPE | Pd | Qd | Gs | Bs | area | Vm | Va | baseKV | zone | Vmax | Vmin
1 | 1 | 0.0049262 | 0.0012346 | 0 | 0 | 1 | 0.97662 | -0.16386 | 0.4 | 1 | 1.1 | 0.9
2 | 1 | 0.00055853 | 0.00013998 | 0 | 0 | 1 | 0.97846 | -0.15077 | 0.4 | 1 | 1.1 | 0.9
3 | 1 | 0 | 0 | 0 | 0 | 1 | 0.97505 | -0.17514 | 0.4 | 1 | 1.1 | 0.9
4 | 1 | 0.0037162 | 0.00093136 | 0 | 0 | 1 | 0.97886 | -0.14787 | 0.4 | 1 | 1.1 | 0.9
5 | 1 | 0.0056175 | 0.0014079 | 0 | 0 | 1 | 0.97499 | -0.17558 | 0.4 | 1 | 1.1 | 0.9
6 | 1 | 0.002416 | 0.00060552 | 0 | 0 | 1 | 0.9743 | -0.18051 | 0.4 | 1 | 1.1 | 0.9
51 | 1 | 0.001182 | 0.00029624 | 0 | 0 | 1 | 0.98015 | -0.13874 | 0.4 | 1 | 1.1 | 0.9
30 | 1 | 0.0016757 | 0.00041996 | 0 | 0 | 1 | 0.97483 | -0.17673 | 0.4 | 1 | 1.1 | 0.9
69 | 1 | 0 | 0 | 0 | 0 | 1 | 0.97354 | -0.18599 | 0.4 | 1 | 1.1 | 0.9
52 | 1 | 0.0040204 | 0.0010076 | 0 | 0 | 1 | 0.98151 | -0.12905 | 0.4 | 1 | 1.1 | 0.9
24 | 1 | 0.006531 | 0.0016368 | 0 | 0 | 1 | 0.97421 | -0.18115 | 0.4 | 1 | 1.1 | 0.9
10 | 1 | 0.0032761 | 0.00082106 | 0 | 0 | 1 | 0.97339 | -0.18706 | 0.4 | 1 | 1.1 | 0.9
68 | 1 | 0 | 0 | 0 | 0 | 1 | 0.9733 | -0.18773 | 0.4 | 1 | 1.1 | 0.9
7 | 1 | 0.0058792 | 0.0014735 | 0 | 0 | 1 | 0.97306 | -0.1894 | 0.4 | 1 | 1.1 | 0.9
8 | 1 | 0.0025231 | 0.00063235 | 0 | 0 | 1 | 0.97318 | -0.18855 | 0.4 | 1 | 1.1 | 0.9
12 | 3 | 0.0050954 | 0.001277 | 0 | 0 | 1 | 1 | 0 | 0.4 | 1 | 1.1 | 0.9
27 | 1 | 0 | 0 | 0 | 0 | 1 | 0.99757 | -0.016812 | 0.4 | 1 | 1.1 | 0.9
44 | 1 | 0.0026702 | 0.00066923 | 0 | 0 | 1 | 0.97322 | -0.18827 | 0.4 | 1 | 1.1 | 0.9
42 | 1 | 0.0029723 | 0.00074492 | 0 | 0 | 1 | 0.97272 | -0.19191 | 0.4 | 1 | 1.1 | 0.9
43 | 1 | 0 | 0 | 0 | 0 | 1 | 0.97276 | -0.19157 | 0.4 | 1 | 1.1 | 0.9
29 | 1 | 0 | 0 | 0 | 0 | 1 | 0.99715 | -0.019768 | 0.4 | 1 | 1.1 | 0.9
25 | 1 | 0.0069636 | 0.0017452 | 0 | 0 | 1 | 0.99663 | -0.023332 | 0.4 | 1 | 1.1 | 0.9
13 | 1 | 0.0034745 | 0.0008708 | 0 | 0 | 1 | 0.99202 | -0.055726 | 0.4 | 1 | 1.1 | 0.9
14 | 1 | 0.0024922 | 0.00062461 | 0 | 0 | 1 | 0.99136 | -0.060376 | 0.4 | 1 | 1.1 | 0.9
15 | 1 | 0 | 0 | 0 | 0 | 1 | 0.99238 | -0.053175 | 0.4 | 1 | 1.1 | 0.9
16 | 1 | 0.0017589 | 0.00044081 | 0 | 0 | 1 | 0.99086 | -0.0639 | 0.4 | 1 | 1.1 | 0.9
17 | 1 | 0.0068607 | 0.0017194 | 0 | 0 | 1 | 0.99332 | -0.046612 | 0.4 | 1 | 1.1 | 0.9
41 | 1 | 0.0042595 | 0.0010675 | 0 | 0 | 1 | 0.99032 | -0.067679 | 0.4 | 1 | 1.1 | 0.9
70 | 1 | 0.013754 | 0.003447 | 0 | 0 | 1 | 0.99545 | -0.031668 | 0.4 | 1 | 1.1 | 0.9
18 | 1 | 0 | 0 | 0 | 0 | 1 | 0.99106 | -0.062136 | 0.4 | 1 | 1.1 | 0.9
19 | 1 | 0 | 0 | 0 | 0 | 1 | 0.99158 | -0.058436 | 0.4 | 1 | 1.1 | 0.9
66 | 1 | 0.0013588 | 0.00034054 | 0 | 0 | 1 | 0.99083 | -0.063757 | 0.4 | 1 | 1.1 | 0.9
82 | 1 | 0.0012453 | 0.0003121 | 0 | 0 | 1 | 0.99178 | -0.057027 | 0.4 | 1 | 1.1 | 0.9
38 | 1 | 0 | 0 | 0 | 0 | 1 | 0.98921 | -0.075535 | 0.4 | 1 | 1.1 | 0.9
34 | 1 | 0.0042631 | 0.0010684 | 0 | 0 | 1 | 0.9906 | -0.065396 | 0.4 | 1 | 1.1 | 0.9
74 | 1 | 0 | 0 | 0 | 0 | 1 | 0.9921 | -0.054795 | 0.4 | 1 | 1.1 | 0.9
20 | 1 | 0.0015121 | 0.00037896 | 0 | 0 | 1 | 0.97395 | -0.18303 | 0.4 | 1 | 1.1 | 0.9
21 | 1 | 0.0006965 | 0.00017456 | 0 | 0 | 1 | 0.97393 | -0.18319 | 0.4 | 1 | 1.1 | 0.9
22 | 1 | 0.00065452 | 0.00016404 | 0 | 0 | 1 | 0.97411 | -0.18186 | 0.4 | 1 | 1.1 | 0.9
23 | 1 | 0 | 0 | 0 | 0 | 1 | 0.97384 | -0.18386 | 0.4 | 1 | 1.1 | 0.9
54 | 1 | 0.0009504 | 0.00023819 | 0 | 0 | 1 | 0.97379 | -0.18419 | 0.4 | 1 | 1.1 | 0.9
61 | 1 | 0.00092666 | 0.00023224 | 0 | 0 | 1 | 0.97369 | -0.18492 | 0.4 | 1 | 1.1 | 0.9
26 | 1 | 0.0046655 | 0.0011693 | 0 | 0 | 1 | 0.99462 | -0.037209 | 0.4 | 1 | 1.1 | 0.9
28 | 1 | 0 | 0 | 0 | 0 | 1 | 0.99257 | -0.051503 | 0.4 | 1 | 1.1 | 0.9
75 | 1 | 0.001863 | 0.00046691 | 0 | 0 | 1 | 0.98979 | -0.070825 | 0.4 | 1 | 1.1 | 0.9
72 | 1 | 0.00096309 | 0.00024137 | 0 | 0 | 1 | 0.99254 | -0.051692 | 0.4 | 1 | 1.1 | 0.9
57 | 1 | 0 | 0 | 0 | 0 | 1 | 0.9967 | -0.022886 | 0.4 | 1 | 1.1 | 0.9
79 | 1 | 0.0035209 | 0.00088241 | 0 | 0 | 1 | 0.98785 | -0.084423 | 0.4 | 1 | 1.1 | 0.9
59 | 1 | 0.0044007 | 0.0011029 | 0 | 0 | 1 | 0.99657 | -0.023801 | 0.4 | 1 | 1.1 | 0.9
55 | 1 | 0.0024988 | 0.00062626 | 0 | 0 | 1 | 0.99544 | -0.031755 | 0.4 | 1 | 1.1 | 0.9
31 | 1 | 0.00083911 | 0.0002103 | 0 | 0 | 1 | 0.99042 | -0.066661 | 0.4 | 1 | 1.1 | 0.9
32 | 1 | 0.0011915 | 0.00029863 | 0 | 0 | 1 | 0.99057 | -0.06556 | 0.4 | 1 | 1.1 | 0.9
33 | 1 | 0.0011537 | 0.00028914 | 0 | 0 | 1 | 0.99029 | -0.067573 | 0.4 | 1 | 1.1 | 0.9
35 | 1 | 0.0024279 | 0.00060849 | 0 | 0 | 1 | 0.99025 | -0.067828 | 0.4 | 1 | 1.1 | 0.9
49 | 1 | 0.0010196 | 0.00025553 | 0 | 0 | 1 | 0.99018 | -0.068336 | 0.4 | 1 | 1.1 | 0.9
50 | 1 | 0.0011334 | 0.00028405 | 0 | 0 | 1 | 0.99018 | -0.068348 | 0.4 | 1 | 1.1 | 0.9
36 | 1 | 0.0015997 | 0.00040093 | 0 | 0 | 1 | 0.98877 | -0.078652 | 0.4 | 1 | 1.1 | 0.9
37 | 1 | 0.0071065 | 0.0017811 | 0 | 0 | 1 | 0.98848 | -0.080748 | 0.4 | 1 | 1.1 | 0.9
39 | 1 | 0 | 0 | 0 | 0 | 1 | 0.98819 | -0.082791 | 0.4 | 1 | 1.1 | 0.9
40 | 1 | 0.0016653 | 0.00041736 | 0 | 0 | 1 | 0.98896 | -0.077317 | 0.4 | 1 | 1.1 | 0.9
81 | 1 | 0.0091283 | 0.0022878 | 0 | 0 | 1 | 0.98806 | -0.083672 | 0.4 | 1 | 1.1 | 0.9
65 | 1 | 0.0032689 | 0.00081928 | 0 | 0 | 1 | 0.98865 | -0.079513 | 0.4 | 1 | 1.1 | 0.9
63 | 1 | 0.0020851 | 0.00052257 | 0 | 0 | 1 | 0.98858 | -0.080022 | 0.4 | 1 | 1.1 | 0.9
45 | 1 | 0.0020126 | 0.0005044 | 0 | 0 | 1 | 0.9727 | -0.19202 | 0.4 | 1 | 1.1 | 0.9
46 | 1 | 0.001721 | 0.00043132 | 0 | 0 | 1 | 0.97286 | -0.19085 | 0.4 | 1 | 1.1 | 0.9
67 | 1 | 0.004264 | 0.0010686 | 0 | 0 | 1 | 0.973 | -0.18986 | 0.4 | 1 | 1.1 | 0.9
47 | 1 | 0.0036034 | 0.00090309 | 0 | 0 | 1 | 0.99408 | -0.041328 | 0.4 | 1 | 1.1 | 0.9
48 | 1 | 0.0010053 | 0.00025196 | 0 | 0 | 1 | 0.99418 | -0.040648 | 0.4 | 1 | 1.1 | 0.9
76 | 1 | 0.00028845 | 7.2292e-05 | 0 | 0 | 1 | 0.99449 | -0.038447 | 0.4 | 1 | 1.1 | 0.9
77 | 1 | 0.00045999 | 0.00011528 | 0 | 0 | 1 | 0.99464 | -0.037394 | 0.4 | 1 | 1.1 | 0.9
53 | 1 | 0.00066538 | 0.00016676 | 0 | 0 | 1 | 0.98341 | -0.11564 | 0.4 | 1 | 1.1 | 0.9
71 | 1 | 0.0051505 | 0.0012908 | 0 | 0 | 1 | 0.98454 | -0.10767 | 0.4 | 1 | 1.1 | 0.9
80 | 1 | 0.00061596 | 0.00015437 | 0 | 0 | 1 | 0.98761 | -0.086109 | 0.4 | 1 | 1.1 | 0.9
60 | 1 | 0.0019148 | 0.00047988 | 0 | 0 | 1 | 0.97339 | -0.18707 | 0.4 | 1 | 1.1 | 0.9
56 | 1 | 0.0080436 | 0.0020159 | 0 | 0 | 1 | 0.99543 | -0.031836 | 0.4 | 1 | 1.1 | 0.9
58 | 1 | 0.0036423 | 0.00091284 | 0 | 0 | 1 | 0.99509 | -0.034203 | 0.4 | 1 | 1.1 | 0.9
84 | 1 | 0.001362 | 0.00034134 | 0 | 0 | 1 | 0.97183 | -0.1983 | 0.4 | 1 | 1.1 | 0.9
83 | 1 | 0.003894 | 0.00097593 | 0 | 0 | 1 | 0.97182 | -0.1984 | 0.4 | 1 | 1.1 | 0.9
62 | 1 | 0.0031636 | 0.00079287 | 0 | 0 | 1 | 0.98848 | -0.080739 | 0.4 | 1 | 1.1 | 0.9
64 | 1 | 0.0028463 | 0.00071335 | 0 | 0 | 1 | 0.98847 | -0.080761 | 0.4 | 1 | 1.1 | 0.9

## generator_data
GEN_BUS | PG | QG | QMAX | QMIN | VG | MBASE | GEN_STATUS | PMAX | PMIN
12 | 0.20214 | 0.051009 | 10 | -10 | 1 | 100 | 1 | 10 | 0

## branch_data
F_BUS | T_BUS | BR_R | BR_X | BR_B | RATE_A | RATE_B | RATE_C | TAP | SHIFT | BR_STATUS | ANGMIN | ANGMAX | P_in | Q_in | P_out | Q_out
1 | 2 | 2.787 | 1.0719 | 2.8126e-09 | 0 | 0 | 0 | 0 | 0 | 1 | -90 | 90 | -0.058563 | -0.014694 | 0.058669 | 0.014734
1 | 3 | 2.6157 | 1.006 | 2.6397e-09 | 0 | 0 | 0 | 0 | 0 | 1 | -90 | 90 | 0.053637 | 0.013459 | -0.053553 | -0.013427
2 | 4 | 0.6131 | 0.23581 | 6.1873e-10 | 0 | 0 | 0 | 0 | 0 | 1 | -90 | 90 | -0.059228 | -0.014874 | 0.059252 | 0.014883
3 | 5 | 0.20776 | 0.079907 | 2.0966e-10 | 0 | 0 | 0 | 0 | 0 | 1 | -90 | 90 | 0.025766 | 0.0064583 | -0.025765 | -0.0064577
3 | 6 | 2.3903 | 0.91935 | 2.4122e-09 | 0 | 0 | 0 | 0 | 0 | 1 | -90 | 90 | 0.027786 | 0.0069688 | -0.027766 | -0.0069611
4 | 51 | 1.821 | 0.70037 | 1.8377e-09 | 0 | 0 | 0 | 0 | 0 | 1 | -90 | 90 | -0.062968 | -0.015815 | 0.063048 | 0.015845
5 | 30 | 0.7107 | 0.27335 | 7.1722e-10 | 0 | 0 | 0 | 0 | 0 | 1 | -90 | 90 | 0.020147 | 0.0050499 | -0.020144 | -0.0050487
6 | 69 | 2.6751 | 1.0289 | 2.6996e-09 | 0 | 0 | 0 | 0 | 0 | 1 | -90 | 90 | 0.02535 | 0.0063556 | -0.02533 | -0.0063484
51 | 52 | 1.8992 | 0.73046 | 1.9166e-09 | 0 | 0 | 0 | 0 | 0 | 1 | -90 | 90 | -0.06423 | -0.016142 | 0.064317 | 0.016175
30 | 24 | 2.9581 | 1.1377 | 2.9853e-09 | 0 | 0 | 0 | 0 | 0 | 1 | -90 | 90 | 0.018469 | 0.0046287 | -0.018457 | -0.0046247
69 | 10 | 1.129 | 0.43424 | 1.1394e-09 | 0 | 0 | 0 | 0 | 0 | 1 | -90 | 90 | 0.011682 | 0.002928 | -0.011681 | -0.0029275
69 | 68 | 1.574 | 0.6054 | 1.5885e-09 | 0 | 0 | 0 | 0 | 0 | 1 | -90 | 90 | 0.013648 | 0.0034204 | -0.013645 | -0.0034193
52 | 53 | 2.4824 | 0.95475 | 2.5051e-09 | 0 | 0 | 0 | 0 | 0 | 1 | -90 | 90 | -0.068337 | -0.017182 | 0.068465 | 0.017231
24 | 22 | 0.73153 | 0.28136 | 7.3824e-10 | 0 | 0 | 0 | 0 | 0 | 1 | -90 | 90 | 0.011926 | 0.0029878 | -0.011925 | -0.0029875
10 | 8 | 2.1958 | 0.84453 | 2.2159e-09 | 0 | 0 | 0 | 0 | 0 | 1 | -90 | 90 | 0.0084046 | 0.0021064 | -0.0084028 | -0.0021059
68 | 67 | 2.3965 | 0.92172 | 2.4185e-09 | 0 | 0 | 0 | 0 | 0 | 1 | -90 | 90 | 0.010974 | 0.0027502 | -0.010971 | -0.0027492
68 | 44 | 2.4727 | 0.95102 | 2.4953e-09 | 0 | 0 | 0 | 0 | 0 | 1 | -90 | 90 | 0.0026704 | 0.00066907 | -0.0026702 | -0.00066923
7 | 8 | 1.7824 | 0.68555 | 1.7988e-09 | 0 | 0 | 0 | 0 | 0 | 1 | -90 | 90 | -0.0058791 | -0.0014735 | 0.0058798 | 0.0014736
12 | 27 | 1.1234 | 0.43209 | 2.2675e-09 | 0 | 0 | 0 | 0 | 0 | 1 | -90 | 90 | 0.19705 | 0.049732 | -0.19658 | -0.049554
27 | 29 | 0.43797 | 0.16845 | 4.4199e-10 | 0 | 0 | 0 | 0 | 0 | 1 | -90 | 90 | 0.087868 | 0.022077 | -0.087832 | -0.022064
27 | 25 | 0.78915 | 0.30352 | 1.5928e-09 | 0 | 0 | 0 | 0 | 0 | 1 | -90 | 90 | 0.10872 | 0.027476 | -0.10862 | -0.027438
42 | 43 | 1.4204 | 0.54629 | 1.4334e-09 | 0 | 0 | 0 | 0 | 0 | 1 | -90 | 90 | -0.0029722 | -0.00074493 | 0.0029724 | 0.00074485
43 | 45 | 2.7519 | 1.0584 | 2.7772e-09 | 0 | 0 | 0 | 0 | 0 | 1 | -90 | 90 | 0.0020127 | 0.00050419 | -0.0020126 | -0.00050441
43 | 46 | 1.7878 | 0.68761 | 1.8042e-09 | 0 | 0 | 0 | 0 | 0 | 1 | -90 | 90 | -0.004985 | -0.001249 | 0.0049855 | 0.0012491
29 | 57 | 1.6843 | 0.6478 | 1.6997e-09 | 0 | 0 | 0 | 0 | 0 | 1 | -90 | 90 | 0.023985 | 0.0060138 | -0.023975 | -0.00601
29 | 70 | 2.4235 | 0.93212 | 2.4457e-09 | 0 | 0 | 0 | 0 | 0 | 1 | -90 | 90 | 0.063847 | 0.01605 | -0.063741 | -0.016009
25 | 26 | 1.7911 | 0.68889 | 3.6151e-09 | 0 | 0 | 0 | 0 | 0 | 1 | -90 | 90 | 0.10165 | 0.025693 | -0.10145 | -0.025617
13 | 14 | 1.5122 | 0.58162 | 1.5261e-09 | 0 | 0 | 0 | 0 | 0 | 1 | -90 | 90 | 0.039494 | 0.009912 | -0.039468 | -0.0099023
13 | 15 | 0.76313 | 0.29351 | 7.7013e-10 | 0 | 0 | 0 | 0 | 0 | 1 | -90 | 90 | -0.042968 | -0.010783 | 0.042984 | 0.010789
14 | 16 | 1.2224 | 0.47015 | 1.2336e-09 | 0 | 0 | 0 | 0 | 0 | 1 | -90 | 90 | 0.036976 | 0.0092777 | -0.036958 | -0.0092709
15 | 17 | 1.9657 | 0.75603 | 1.9837e-09 | 0 | 0 | 0 | 0 | 0 | 1 | -90 | 90 | -0.042984 | -0.010789 | 0.043023 | 0.010803
16 | 41 | 1.3746 | 0.52868 | 1.3872e-09 | 0 | 0 | 0 | 0 | 0 | 1 | -90 | 90 | 0.035199 | 0.0088301 | -0.035181 | -0.0088231
17 | 70 | 3.8705 | 1.4886 | 3.906e-09 | 0 | 0 | 0 | 0 | 0 | 1 | -90 | 90 | -0.049884 | -0.012523 | 0.049987 | 0.012562
41 | 38 | 3.2468 | 1.2488 | 3.2766e-09 | 0 | 0 | 0 | 0 | 0 | 1 | -90 | 90 | 0.030921 | 0.0077556 | -0.030888 | -0.0077429
18 | 19 | 3.5347 | 1.3595 | 3.5671e-09 | 0 | 0 | 0 | 0 | 0 | 1 | -90 | 90 | -0.013395 | -0.003357 | 0.013402 | 0.0033593
18 | 66 | 1.5478 | 0.5953 | 1.562e-09 | 0 | 0 | 0 | 0 | 0 | 1 | -90 | 90 | 0.013395 | 0.003357 | -0.013392 | -0.003356
19 | 82 | 1.3473 | 0.51818 | 1.3596e-09 | 0 | 0 | 0 | 0 | 0 | 1 | -90 | 90 | -0.013402 | -0.0033593 | 0.013404 | 0.0033602
66 | 34 | 1.7419 | 0.66997 | 1.7579e-09 | 0 | 0 | 0 | 0 | 0 | 1 | -90 | 90 | 0.012033 | 0.0030155 | -0.01203 | -0.0030146
82 | 74 | 1.9534 | 0.75129 | 1.9713e-09 | 0 | 0 | 0 | 0 | 0 | 1 | -90 | 90 | -0.01465 | -0.0036723 | 0.014654 | 0.0036738
38 | 40 | 1.7424 | 0.67017 | 1.7584e-09 | 0 | 0 | 0 | 0 | 0 | 1 | -90 | 90 | 0.013037 | 0.0032678 | -0.013034 | -0.0032667
38 | 36 | 2.2258 | 0.85608 | 2.2462e-09 | 0 | 0 | 0 | 0 | 0 | 1 | -90 | 90 | 0.017851 | 0.0044752 | -0.017843 | -0.0044724
34 | 32 | 0.26993 | 0.10382 | 2.7241e-10 | 0 | 0 | 0 | 0 | 0 | 1 | -90 | 90 | 0.0077673 | 0.0019462 | -0.0077672 | -0.0019461
74 | 28 | 2.8829 | 1.1088 | 2.9093e-09 | 0 | 0 | 0 | 0 | 0 | 1 | -90 | 90 | -0.014654 | -0.0036738 | 0.014661 | 0.0036761
20 | 21 | 0.20954 | 0.080593 | 2.1147e-10 | 0 | 0 | 0 | 0 | 0 | 1 | -90 | 90 | 0.0097567 | 0.0024439 | -0.0097565 | -0.0024438
20 | 22 | 1.2849 | 0.4942 | 1.2967e-09 | 0 | 0 | 0 | 0 | 0 | 1 | -90 | 90 | -0.011269 | -0.0028228 | 0.011271 | 0.0028234
21 | 23 | 0.90935 | 0.34975 | 9.1769e-10 | 0 | 0 | 0 | 0 | 0 | 1 | -90 | 90 | 0.00906 | 0.0022692 | -0.0090592 | -0.002269
23 | 54 | 0.44033 | 0.16936 | 4.4437e-10 | 0 | 0 | 0 | 0 | 0 | 1 | -90 | 90 | 0.0090592 | 0.002269 | -0.0090588 | -0.0022689
54 | 61 | 1.1224 | 0.4317 | 1.1327e-09 | 0 | 0 | 0 | 0 | 0 | 1 | -90 | 90 | 0.0081084 | 0.0020307 | -0.0081076 | -0.0020305
61 | 60 | 3.6802 | 1.4155 | 3.714e-09 | 0 | 0 | 0 | 0 | 0 | 1 | -90 | 90 | 0.0071809 | 0.0017983 | -0.0071788 | -0.0017978
26 | 28 | 1.9275 | 0.74135 | 3.8904e-09 | 0 | 0 | 0 | 0 | 0 | 1 | -90 | 90 | 0.096788 | 0.024448 | -0.096594 | -0.024374
28 | 75 | 3.1005 | 1.1925 | 3.1289e-09 | 0 | 0 | 0 | 0 | 0 | 1 | -90 | 90 | 0.08097 | 0.020456 | -0.08075 | -0.020372
28 | 72 | 2.5147 | 0.96719 | 2.5378e-09 | 0 | 0 | 0 | 0 | 0 | 1 | -90 | 90 | 0.00096312 | 0.00024113 | -0.00096309 | -0.00024137
75 | 79 | 2.2235 | 0.85521 | 2.244e-09 | 0 | 0 | 0 | 0 | 0 | 1 | -90 | 90 | 0.078887 | 0.019905 | -0.078737 | -0.019848
57 | 59 | 2.6897 | 1.0345 | 2.7144e-09 | 0 | 0 | 0 | 0 | 0 | 1 | -90 | 90 | 0.0044013 | 0.0011029 | -0.0044007 | -0.0011029
57 | 55 | 5.8595 | 2.2537 | 5.9133e-09 | 0 | 0 | 0 | 0 | 0 | 1 | -90 | 90 | 0.019574 | 0.0049071 | -0.01955 | -0.0048985
79 | 80 | 0.28814 | 0.11082 | 2.9078e-10 | 0 | 0 | 0 | 0 | 0 | 1 | -90 | 90 | 0.075216 | 0.018965 | -0.075198 | -0.018959
55 | 56 | 0.06093 | 0.023435 | 6.1489e-11 | 0 | 0 | 0 | 0 | 0 | 1 | -90 | 90 | 0.017051 | 0.0042722 | -0.017051 | -0.0042721
31 | 32 | 2.1387 | 0.82257 | 2.1583e-09 | 0 | 0 | 0 | 0 | 0 | 1 | -90 | 90 | -0.0065746 | -0.0016473 | 0.0065756 | 0.0016475
31 | 33 | 2.0294 | 0.78056 | 2.0481e-09 | 0 | 0 | 0 | 0 | 0 | 1 | -90 | 90 | 0.0057355 | 0.001437 | -0.0057348 | -0.0014369
33 | 35 | 0.711 | 0.27346 | 7.1753e-10 | 0 | 0 | 0 | 0 | 0 | 1 | -90 | 90 | 0.0045811 | 0.0011478 | -0.004581 | -0.0011478
35 | 49 | 3.0117 | 1.1583 | 3.0393e-09 | 0 | 0 | 0 | 0 | 0 | 1 | -90 | 90 | 0.0021531 | 0.00053932 | -0.0021529 | -0.00053956
49 | 50 | 0.1378 | 0.052999 | 1.3906e-10 | 0 | 0 | 0 | 0 | 0 | 1 | -90 | 90 | 0.0011334 | 0.00028404 | -0.0011334 | -0.00028405
36 | 37 | 1.6431 | 0.63197 | 1.6582e-09 | 0 | 0 | 0 | 0 | 0 | 1 | -90 | 90 | 0.016243 | 0.0040715 | -0.016238 | -0.0040698
37 | 39 | 2.847 | 1.095 | 2.8731e-09 | 0 | 0 | 0 | 0 | 0 | 1 | -90 | 90 | 0.0091319 | 0.0022888 | -0.0091294 | -0.0022881
39 | 81 | 1.2285 | 0.47251 | 1.2398e-09 | 0 | 0 | 0 | 0 | 0 | 1 | -90 | 90 | 0.0091294 | 0.0022881 | -0.0091282 | -0.0022878
40 | 65 | 2.4596 | 0.946 | 2.4822e-09 | 0 | 0 | 0 | 0 | 0 | 1 | -90 | 90 | 0.011369 | 0.0028494 | -0.011365 | -0.0028483
65 | 63 | 0.80096 | 0.30806 | 8.0831e-10 | 0 | 0 | 0 | 0 | 0 | 1 | -90 | 90 | 0.0080961 | 0.002029 | -0.0080956 | -0.0020289
63 | 62 | 1.5192 | 0.58432 | 1.5332e-09 | 0 | 0 | 0 | 0 | 0 | 1 | -90 | 90 | 0.0060105 | 0.0015063 | -0.0060099 | -0.0015062
46 | 67 | 1.8083 | 0.69551 | 1.8249e-09 | 0 | 0 | 0 | 0 | 0 | 1 | -90 | 90 | -0.0067065 | -0.0016804 | 0.0067074 | 0.0016806
47 | 48 | 2.4293 | 0.93434 | 2.4516e-09 | 0 | 0 | 0 | 0 | 0 | 1 | -90 | 90 | -0.0036034 | -0.00090309 | 0.0036037 | 0.00090297
48 | 76 | 6.1458 | 2.3638 | 6.2022e-09 | 0 | 0 | 0 | 0 | 0 | 1 | -90 | 90 | -0.004609 | -0.0011549 | 0.0046104 | 0.0011549
76 | 77 | 2.7655 | 1.0637 | 2.7909e-09 | 0 | 0 | 0 | 0 | 0 | 1 | -90 | 90 | -0.0048989 | -0.0012271 | 0.0048996 | 0.0012271
77 | 58 | 7.6634 | 2.9475 | 7.7337e-09 | 0 | 0 | 0 | 0 | 0 | 1 | -90 | 90 | -0.0053596 | -0.0013424 | 0.0053619 | 0.0013426
53 | 71 | 1.4658 | 0.56375 | 1.4792e-09 | 0 | 0 | 0 | 0 | 0 | 1 | -90 | 90 | -0.06913 | -0.017398 | 0.069207 | 0.017427
71 | 80 | 3.7028 | 1.4242 | 3.7368e-09 | 0 | 0 | 0 | 0 | 0 | 1 | -90 | 90 | -0.074358 | -0.018718 | 0.074582 | 0.018804
60 | 84 | 26.291 | 10.1119 | 2.6532e-08 | 0 | 0 | 0 | 0 | 0 | 1 | -90 | 90 | 0.0052641 | 0.0013179 | -0.0052559 | -0.0013173
56 | 58 | 3.3884 | 1.3032 | 3.4195e-09 | 0 | 0 | 0 | 0 | 0 | 1 | -90 | 90 | 0.0090071 | 0.0022562 | -0.0090042 | -0.0022554
84 | 83 | 0.32529 | 0.12511 | 3.2828e-10 | 0 | 0 | 0 | 0 | 0 | 1 | -90 | 90 | 0.003894 | 0.00097593 | -0.0038939 | -0.00097594
62 | 64 | 0.095767 | 0.036833 | 9.6646e-11 | 0 | 0 | 0 | 0 | 0 | 1 | -90 | 90 | 0.0028463 | 0.00071334 | -0.0028463 | -0.00071335