## bus_data
BUS_I | BUS_TYPE | Pd | Qd | Gs | Bs | area | Vm | Va | baseKV | zone | Vmax | Vmin
1 | 1 | 0.0007389 | 0.00018518 | 0 | 0 | 1 | 0.98951 | -0.073019 | 0.4 | 1 | 1.1 | 0.9
2 | 1 | 0 | 0 | 0 | 0 | 1 | 0.98955 | -0.072751 | 0.4 | 1 | 1.1 | 0.9
3 | 1 | 0 | 0 | 0 | 0 | 1 | 0.98958 | -0.0725 | 0.4 | 1 | 1.1 | 0.9
15 | 1 | 0.00040238 | 0.00010085 | 0 | 0 | 1 | 0.98966 | -0.071954 | 0.4 | 1 | 1.1 | 0.9
17 | 1 | 0.00037436 | 9.3825e-05 | 0 | 0 | 1 | 0.9895 | -0.073071 | 0.4 | 1 | 1.1 | 0.9
14 | 1 | 0.001041 | 0.0002609 | 0 | 0 | 1 | 0.98984 | -0.070654 | 0.4 | 1 | 1.1 | 0.9
16 | 1 | 0.0013268 | 0.00033252 | 0 | 0 | 1 | 0.98935 | -0.07414 | 0.4 | 1 | 1.1 | 0.9
4 | 1 | 0.011067 | 0.0027737 | 0 | 0 | 1 | 0.98215 | -0.12505 | 0.4 | 1 | 1.1 | 0.9
5 | 1 | 0.036297 | 0.0090969 | 0 | 0 | 1 | 0.98291 | -0.11959 | 0.4 | 1 | 1.1 | 0.9
6 | 1 | 0 | 0 | 0 | 0 | 1 | 0.98152 | -0.12953 | 0.4 | 1 | 1.1 | 0.9
7 | 1 | 0 | 0 | 0 | 0 | 1 | 0.98833 | -0.081252 | 0.4 | 1 | 1.1 | 0.9
8 | 1 | 0.022232 | 0.0055718 | 0 | 0 | 1 | 0.98043 | -0.13731 | 0.4 | 1 | 1.1 | 0.9
10 | 1 | 0 | 0 | 0 | 0 | 1 | 0.9902 | -0.068148 | 0.4 | 1 | 1.1 | 0.9
12 | 1 | 0 | 0 | 0 | 0 | 1 | 0.99011 | -0.068783 | 0.4 | 1 | 1.1 | 0.9
9 | 3 | 0.018662 | 0.0046772 | 0 | 0 | 1 | 1 | 0 | 0.4 | 1 | 1.1 | 0.9
11 | 1 | 0 | 0 | 0 | 0 | 1 | 0.99559 | -0.030293 | 0.4 | 1 | 1.1 | 0.9
13 | 1 | 0 | 0 | 0 | 0 | 1 | 0.98897 | -0.076217 | 0.4 | 1 | 1.1 | 0.9
25 | 1 | 0.0083243 | 0.0020863 | 0 | 0 | 1 | 0.98088 | -0.13319 | 0.4 | 1 | 1.1 | 0.9
27 | 1 | 0 | 0 | 0 | 0 | 1 | 0.98865 | -0.07853 | 0.4 | 1 | 1.1 | 0.9
24 | 1 | 0.059636 | 0.014946 | 0 | 0 | 1 | 0.97389 | -0.18306 | 0.4 | 1 | 1.1 | 0.9
21 | 1 | 0.00443 | 0.0011103 | 0 | 0 | 1 | 0.98849 | -0.079665 | 0.4 | 1 | 1.1 | 0.9
18 | 1 | 0.0017928 | 0.00044933 | 0 | 0 | 1 | 0.98828 | -0.08117 | 0.4 | 1 | 1.1 | 0.9
19 | 1 | 0 | 0 | 0 | 0 | 1 | 0.98845 | -0.079955 | 0.4 | 1 | 1.1 | 0.9
20 | 1 | 0 | 0 | 0 | 0 | 1 | 0.98844 | -0.079968 | 0.4 | 1 | 1.1 | 0.9
22 | 1 | 8.3049e-05 | 2.0814e-05 | 0 | 0 | 1 | 0.98844 | -0.080002 | 0.4 | 1 | 1.1 | 0.9
26 | 1 | 0.0029481 | 0.00073885 | 0 | 0 | 1 | 0.9735 | -0.18589 | 0.4 | 1 | 1.1 | 0.9

## generator_data
GEN_BUS | PG | QG | QMAX | QMIN | VG | MBASE | GEN_STATUS | PMAX | PMIN
9 | 0.17249 | 0.043634 | 10 | -10 | 1 | 100 | 1 | 10 | 0

## branch_data
F_BUS | T_BUS | BR_R | BR_X | BR_B | RATE_A | RATE_B | RATE_C | TAP | SHIFT | BR_STATUS | ANGMIN | ANGMAX | P_in | Q_in | P_out | Q_out
1 | 2 | 4.6052 | 1.7712 | 4.6475e-09 | 0 | 0 | 0 | 0 | 0 | 1 | -90 | 90 | -0.0007389 | -0.00018518 | 0.00073892 | 0.00018474
2 | 3 | 4.3005 | 1.6541 | 4.34e-09 | 0 | 0 | 0 | 0 | 0 | 1 | -90 | 90 | -0.00073892 | -0.00018474 | 0.00073895 | 0.00018433
3 | 15 | 2.8364 | 1.0909 | 2.8625e-09 | 0 | 0 | 0 | 0 | 0 | 1 | -90 | 90 | -0.0024404 | -0.00060936 | 0.0024406 | 0.00060915
3 | 17 | 4.253 | 1.6358 | 4.292e-09 | 0 | 0 | 0 | 0 | 0 | 1 | -90 | 90 | 0.0017014 | 0.00042503 | -0.0017013 | -0.0004254
15 | 14 | 5.7915 | 2.2275 | 5.8447e-09 | 0 | 0 | 0 | 0 | 0 | 1 | -90 | 90 | -0.002843 | -0.00071 | 0.0028435 | 0.00070962
17 | 16 | 10.2497 | 3.9422 | 1.0344e-08 | 0 | 0 | 0 | 0 | 0 | 1 | -90 | 90 | 0.0013269 | 0.00033158 | -0.0013268 | -0.00033252
14 | 12 | 6.1089 | 2.3496 | 6.1649e-09 | 0 | 0 | 0 | 0 | 0 | 1 | -90 | 90 | -0.0038845 | -0.00097052 | 0.0038855 | 0.0009703
4 | 5 | 2.0594 | 0.79206 | 2.0783e-09 | 0 | 0 | 0 | 0 | 0 | 1 | -90 | 90 | -0.033336 | -0.0083593 | 0.033362 | 0.0083688
4 | 6 | 2.5338 | 0.97456 | 2.5571e-09 | 0 | 0 | 0 | 0 | 0 | 1 | -90 | 90 | 0.022269 | 0.0055856 | -0.022256 | -0.0055806
5 | 7 | 6.9701 | 2.6808 | 7.0341e-09 | 0 | 0 | 0 | 0 | 0 | 1 | -90 | 90 | -0.069659 | -0.017466 | 0.070031 | 0.017608
6 | 8 | 4.3839 | 1.6861 | 4.4241e-09 | 0 | 0 | 0 | 0 | 0 | 1 | -90 | 90 | 0.022256 | 0.0055806 | -0.022232 | -0.0055718
7 | 10 | 2.3998 | 0.923 | 2.4218e-09 | 0 | 0 | 0 | 0 | 0 | 1 | -90 | 90 | -0.070031 | -0.017608 | 0.070159 | 0.017657
10 | 12 | 2.073 | 0.7973 | 2.092e-09 | 0 | 0 | 0 | 0 | 0 | 1 | -90 | 90 | 0.0038858 | 0.00097022 | -0.0038855 | -0.0009703
10 | 9 | 11.9544 | 4.5979 | 1.2064e-08 | 0 | 0 | 0 | 0 | 0 | 1 | -90 | 90 | -0.074045 | -0.018627 | 0.074755 | 0.0189
9 | 11 | 5.084 | 1.9554 | 1.0261e-08 | 0 | 0 | 0 | 0 | 0 | 1 | -90 | 90 | 0.079071 | 0.020058 | -0.078732 | -0.019929
11 | 13 | 7.6233 | 2.932 | 1.5387e-08 | 0 | 0 | 0 | 0 | 0 | 1 | -90 | 90 | 0.078732 | 0.019929 | -0.078225 | -0.019735
13 | 25 | 10.1499 | 3.9038 | 1.0243e-08 | 0 | 0 | 0 | 0 | 0 | 1 | -90 | 90 | 0.071916 | 0.018156 | -0.071345 | -0.017937
13 | 27 | 4.6589 | 1.7919 | 4.7017e-09 | 0 | 0 | 0 | 0 | 0 | 1 | -90 | 90 | 0.0063092 | 0.0015793 | -0.0063072 | -0.001579
25 | 24 | 9.913 | 3.8127 | 1.0004e-08 | 0 | 0 | 0 | 0 | 0 | 1 | -90 | 90 | 0.063021 | 0.015851 | -0.062586 | -0.015684
27 | 21 | 2.2869 | 0.87956 | 2.3078e-09 | 0 | 0 | 0 | 0 | 0 | 1 | -90 | 90 | 0.0063072 | 0.001579 | -0.0063062 | -0.0015788
24 | 26 | 11.8494 | 4.5575 | 1.1958e-08 | 0 | 0 | 0 | 0 | 0 | 1 | -90 | 90 | 0.0029492 | 0.00073816 | -0.0029481 | -0.00073885
21 | 19 | 1.9574 | 0.75286 | 1.9754e-09 | 0 | 0 | 0 | 0 | 0 | 1 | -90 | 90 | 0.0018763 | 0.00046857 | -0.0018762 | -0.00046873
18 | 19 | 8.6053 | 3.3097 | 8.6843e-09 | 0 | 0 | 0 | 0 | 0 | 1 | -90 | 90 | -0.0017928 | -0.00044933 | 0.0017931 | 0.00044859
19 | 20 | 1.8808 | 0.7234 | 1.8981e-09 | 0 | 0 | 0 | 0 | 0 | 1 | -90 | 90 | 8.3049e-05 | 2.0139e-05 | -8.3049e-05 | -2.0325e-05
20 | 22 | 4.9655 | 1.9098 | 5.0111e-09 | 0 | 0 | 0 | 0 | 0 | 1 | -90 | 90 | 8.3049e-05 | 2.0325e-05 | -8.3049e-05 | -2.0814e-05