## bus_data
BUS_I | BUS_TYPE | Pd | Qd | Gs | Bs | area | Vm | Va | baseKV | zone | Vmax | Vmin
1 | 1 | 0.0016395 | 0.00041089 | 0 | 0 | 1 | 0.97164 | -0.19964 | 0.4 | 1 | 1.1 | 0.9
2 | 1 | 0 | 0 | 0 | 0 | 1 | 0.97219 | -0.19567 | 0.4 | 1 | 1.1 | 0.9
3 | 1 | 0 | 0 | 0 | 0 | 1 | 0.97113 | -0.20331 | 0.4 | 1 | 1.1 | 0.9
4 | 1 | 0 | 0 | 0 | 0 | 1 | 0.97317 | -0.1886 | 0.4 | 1 | 1.1 | 0.9
5 | 1 | 0 | 0 | 0 | 0 | 1 | 0.97202 | -0.19688 | 0.4 | 1 | 1.1 | 0.9
7 | 1 | 0 | 0 | 0 | 0 | 1 | 0.97093 | -0.20476 | 0.4 | 1 | 1.1 | 0.9
8 | 1 | 0 | 0 | 0 | 0 | 1 | 0.97092 | -0.20479 | 0.4 | 1 | 1.1 | 0.9
61 | 1 | 0.0043408 | 0.0010879 | 0 | 0 | 1 | 0.97497 | -0.17565 | 0.4 | 1 | 1.1 | 0.9
63 | 1 | 0 | 0 | 0 | 0 | 1 | 0.97204 | -0.19677 | 0.4 | 1 | 1.1 | 0.9
6 | 1 | 0 | 0 | 0 | 0 | 1 | 0.97201 | -0.19699 | 0.4 | 1 | 1.1 | 0.9
71 | 1 | 0.001404 | 0.00035188 | 0 | 0 | 1 | 0.9719 | -0.19778 | 0.4 | 1 | 1.1 | 0.9
72 | 1 | 0.00062951 | 0.00015777 | 0 | 0 | 1 | 0.972 | -0.19706 | 0.4 | 1 | 1.1 | 0.9
9 | 1 | 0.0013251 | 0.00033211 | 0 | 0 | 1 | 0.97058 | -0.20726 | 0.4 | 1 | 1.1 | 0.9
73 | 1 | 0.0026477 | 0.00066357 | 0 | 0 | 1 | 0.97087 | -0.20521 | 0.4 | 1 | 1.1 | 0.9
46 | 1 | 0.018033 | 0.0045194 | 0 | 0 | 1 | 0.97582 | -0.1696 | 0.4 | 1 | 1.1 | 0.9
64 | 1 | 0.0098529 | 0.0024694 | 0 | 0 | 1 | 0.97186 | -0.19804 | 0.4 | 1 | 1.1 | 0.9
62 | 1 | 0.0094958 | 0.0023799 | 0 | 0 | 1 | 0.97176 | -0.19879 | 0.4 | 1 | 1.1 | 0.9
10 | 1 | 0.0066179 | 0.0016586 | 0 | 0 | 1 | 0.97017 | -0.21021 | 0.4 | 1 | 1.1 | 0.9
11 | 1 | 0.0058101 | 0.0014562 | 0 | 0 | 1 | 0.98506 | -0.10405 | 0.4 | 1 | 1.1 | 0.9
12 | 1 | 0 | 0 | 0 | 0 | 1 | 0.9852 | -0.10304 | 0.4 | 1 | 1.1 | 0.9
14 | 1 | 0 | 0 | 0 | 0 | 1 | 0.98526 | -0.10261 | 0.4 | 1 | 1.1 | 0.9
56 | 1 | 0.0021974 | 0.00055073 | 0 | 0 | 1 | 0.98635 | -0.094903 | 0.4 | 1 | 1.1 | 0.9
40 | 1 | 0.0037509 | 0.00094005 | 0 | 0 | 1 | 0.981 | -0.13286 | 0.4 | 1 | 1.1 | 0.9
67 | 1 | 0 | 0 | 0 | 0 | 1 | 0.98738 | -0.087672 | 0.4 | 1 | 1.1 | 0.9
39 | 1 | 0.013471 | 0.0033762 | 0 | 0 | 1 | 0.98 | -0.13999 | 0.4 | 1 | 1.1 | 0.9
41 | 1 | 0.0035581 | 0.00089175 | 0 | 0 | 1 | 0.97926 | -0.14533 | 0.4 | 1 | 1.1 | 0.9
42 | 1 | 0 | 0 | 0 | 0 | 1 | 0.9788 | -0.14861 | 0.4 | 1 | 1.1 | 0.9
68 | 1 | 0 | 0 | 0 | 0 | 1 | 0.9785 | -0.15073 | 0.4 | 1 | 1.1 | 0.9
70 | 1 | 0.0077599 | 0.0019448 | 0 | 0 | 1 | 0.9784 | -0.15148 | 0.4 | 1 | 1.1 | 0.9
43 | 1 | 0.022589 | 0.0056614 | 0 | 0 | 1 | 0.9794 | -0.14408 | 0.4 | 1 | 1.1 | 0.9
44 | 1 | 0.0042067 | 0.0010543 | 0 | 0 | 1 | 0.97784 | -0.15515 | 0.4 | 1 | 1.1 | 0.9
45 | 1 | 0 | 0 | 0 | 0 | 1 | 0.98162 | -0.12826 | 0.4 | 1 | 1.1 | 0.9
47 | 1 | 0 | 0 | 0 | 0 | 1 | 0.98547 | -0.10107 | 0.4 | 1 | 1.1 | 0.9
48 | 1 | 0 | 0 | 0 | 0 | 1 | 0.98091 | -0.13335 | 0.4 | 1 | 1.1 | 0.9
55 | 1 | 0 | 0 | 0 | 0 | 1 | 0.98835 | -0.080847 | 0.4 | 1 | 1.1 | 0.9
54 | 1 | 0.024789 | 0.0062126 | 0 | 0 | 1 | 0.98395 | -0.11188 | 0.4 | 1 | 1.1 | 0.9
52 | 1 | 0.00081939 | 0.00020536 | 0 | 0 | 1 | 0.98046 | -0.13658 | 0.4 | 1 | 1.1 | 0.9
65 | 1 | 0.0024479 | 0.00061351 | 0 | 0 | 1 | 0.99341 | -0.045501 | 0.4 | 1 | 1.1 | 0.9
50 | 1 | 0.0011005 | 0.00027581 | 0 | 0 | 1 | 0.97976 | -0.14162 | 0.4 | 1 | 1.1 | 0.9
49 | 1 | 0.0036367 | 0.00091145 | 0 | 0 | 1 | 0.97962 | -0.14257 | 0.4 | 1 | 1.1 | 0.9
51 | 1 | 0 | 0 | 0 | 0 | 1 | 0.97959 | -0.14282 | 0.4 | 1 | 1.1 | 0.9
53 | 1 | 0.00056891 | 0.00014258 | 0 | 0 | 1 | 0.97954 | -0.14315 | 0.4 | 1 | 1.1 | 0.9
66 | 1 | 0.004955 | 0.0012418 | 0 | 0 | 1 | 0.99593 | -0.02803 | 0.4 | 1 | 1.1 | 0.9
57 | 1 | 0.003663 | 0.00091803 | 0 | 0 | 1 | 0.99974 | -0.00182 | 0.4 | 1 | 1.1 | 0.9
58 | 1 | 0.0052688 | 0.0013205 | 0 | 0 | 1 | 0.99963 | -0.0025963 | 0.4 | 1 | 1.1 | 0.9
59 | 3 | 0.0090704 | 0.0022733 | 0 | 0 | 1 | 1 | 0 | 0.4 | 1 | 1.1 | 0.9
60 | 1 | 0.0038654 | 0.00096877 | 0 | 0 | 1 | 0.99922 | -0.0053346 | 0.4 | 1 | 1.1 | 0.9

## generator_data
GEN_BUS | PG | QG | QMAX | QMIN | VG | MBASE | GEN_STATUS | PMAX | PMIN
59 | 0.18281 | 0.04624 | 10 | -10 | 1 | 100 | 1 | 10 | 0

## branch_data
F_BUS | T_BUS | BR_R | BR_X | BR_B | RATE_A | RATE_B | RATE_C | TAP | SHIFT | BR_STATUS | ANGMIN | ANGMAX | P_in | Q_in | P_out | Q_out
1 | 2 | 3.9815 | 1.5314 | 4.018e-09 | 0 | 0 | 0 | 0 | 0 | 1 | -90 | 90 | -0.012243 | -0.0030679 | 0.01225 | 0.0030701
1 | 3 | 4.2604 | 1.6386 | 4.2995e-09 | 0 | 0 | 0 | 0 | 0 | 1 | -90 | 90 | 0.010604 | 0.002657 | -0.010598 | -0.0026553
2 | 4 | 6.0953 | 2.3444 | 6.1513e-09 | 0 | 0 | 0 | 0 | 0 | 1 | -90 | 90 | -0.014284 | -0.0035782 | 0.014298 | 0.003583
2 | 5 | 7.2395 | 2.7844 | 7.3059e-09 | 0 | 0 | 0 | 0 | 0 | 1 | -90 | 90 | 0.002034 | 0.00050808 | -0.0020337 | -0.00050864
3 | 7 | 2.2285 | 0.8571 | 2.2489e-09 | 0 | 0 | 0 | 0 | 0 | 1 | -90 | 90 | 0.0079499 | 0.0019923 | -0.0079483 | -0.0019919
3 | 8 | 6.8594 | 2.6382 | 6.9224e-09 | 0 | 0 | 0 | 0 | 0 | 1 | -90 | 90 | 0.0026483 | 0.000663 | -0.0026478 | -0.00066345
4 | 61 | 4.755 | 1.8288 | 4.7986e-09 | 0 | 0 | 0 | 0 | 0 | 1 | -90 | 90 | -0.033672 | -0.0084414 | 0.033733 | 0.0084642
4 | 63 | 5.2004 | 2.0002 | 5.2481e-09 | 0 | 0 | 0 | 0 | 0 | 1 | -90 | 90 | 0.019375 | 0.0048585 | -0.019353 | -0.0048506
5 | 6 | 2.238 | 0.86075 | 2.2585e-09 | 0 | 0 | 0 | 0 | 0 | 1 | -90 | 90 | 0.00062951 | 0.00015744 | -0.0006295 | -0.00015765
5 | 71 | 7.8706 | 3.0271 | 7.9428e-09 | 0 | 0 | 0 | 0 | 0 | 1 | -90 | 90 | 0.0014042 | 0.0003512 | -0.001404 | -0.00035188
7 | 9 | 3.8694 | 1.4882 | 3.9049e-09 | 0 | 0 | 0 | 0 | 0 | 1 | -90 | 90 | 0.0079483 | 0.0019919 | -0.0079455 | -0.0019912
8 | 73 | 1.9175 | 0.7375 | 1.9351e-09 | 0 | 0 | 0 | 0 | 0 | 1 | -90 | 90 | 0.0026478 | 0.00066345 | -0.0026476 | -0.00066357
61 | 46 | 1.9748 | 0.75955 | 1.9929e-09 | 0 | 0 | 0 | 0 | 0 | 1 | -90 | 90 | -0.038074 | -0.0095521 | 0.038106 | 0.0095642
63 | 64 | 1.5909 | 0.6119 | 1.6055e-09 | 0 | 0 | 0 | 0 | 0 | 1 | -90 | 90 | 0.0098544 | 0.0024699 | -0.0098527 | -0.0024694
63 | 62 | 2.6152 | 1.0058 | 2.6392e-09 | 0 | 0 | 0 | 0 | 0 | 1 | -90 | 90 | 0.0094983 | 0.0023807 | -0.0094956 | -0.0023799
6 | 72 | 1.2806 | 0.49255 | 1.2924e-09 | 0 | 0 | 0 | 0 | 0 | 1 | -90 | 90 | 0.0006295 | 0.00015765 | -0.00062949 | -0.00015777
9 | 10 | 5.4605 | 2.1002 | 5.5106e-09 | 0 | 0 | 0 | 0 | 0 | 1 | -90 | 90 | 0.0066204 | 0.0016591 | -0.0066177 | -0.0016586
46 | 44 | 3.2048 | 1.2326 | 3.2342e-09 | 0 | 0 | 0 | 0 | 0 | 1 | -90 | 90 | -0.056138 | -0.014084 | 0.056251 | 0.014127
11 | 12 | 2.1811 | 0.83887 | 2.2011e-09 | 0 | 0 | 0 | 0 | 0 | 1 | -90 | 90 | -0.0058101 | -0.0014562 | 0.0058109 | 0.0014563
12 | 14 | 0.94822 | 0.3647 | 9.5692e-10 | 0 | 0 | 0 | 0 | 0 | 1 | -90 | 90 | -0.0058109 | -0.0014563 | 0.0058112 | 0.0014563
14 | 56 | 2.8371 | 1.0912 | 2.8632e-09 | 0 | 0 | 0 | 0 | 0 | 1 | -90 | 90 | -0.034511 | -0.0086674 | 0.034548 | 0.0086813
14 | 40 | 13.338 | 5.13 | 1.346e-08 | 0 | 0 | 0 | 0 | 0 | 1 | -90 | 90 | 0.0287 | 0.0072111 | -0.028579 | -0.0071661
56 | 67 | 2.5079 | 0.96458 | 2.5309e-09 | 0 | 0 | 0 | 0 | 0 | 1 | -90 | 90 | -0.036745 | -0.009232 | 0.036782 | 0.009246
40 | 39 | 3.5986 | 1.3841 | 3.6316e-09 | 0 | 0 | 0 | 0 | 0 | 1 | -90 | 90 | 0.024828 | 0.0062261 | -0.024804 | -0.006217
67 | 55 | 2.3717 | 0.9122 | 2.3935e-09 | 0 | 0 | 0 | 0 | 0 | 1 | -90 | 90 | -0.036782 | -0.009246 | 0.036817 | 0.0092592
39 | 41 | 5.898 | 2.2684 | 5.9521e-09 | 0 | 0 | 0 | 0 | 0 | 1 | -90 | 90 | 0.011333 | 0.0028408 | -0.011324 | -0.0028382
41 | 42 | 5.2614 | 2.0236 | 5.3096e-09 | 0 | 0 | 0 | 0 | 0 | 1 | -90 | 90 | 0.0077664 | 0.0019464 | -0.0077629 | -0.0019456
42 | 68 | 3.4098 | 1.3115 | 3.4411e-09 | 0 | 0 | 0 | 0 | 0 | 1 | -90 | 90 | 0.0077629 | 0.0019456 | -0.0077606 | -0.001945
68 | 70 | 1.2039 | 0.46305 | 1.215e-09 | 0 | 0 | 0 | 0 | 0 | 1 | -90 | 90 | 0.0077606 | 0.001945 | -0.0077598 | -0.0019448
43 | 44 | 2.291 | 0.88114 | 4.624e-09 | 0 | 0 | 0 | 0 | 0 | 1 | -90 | 90 | 0.06055 | 0.015216 | -0.060457 | -0.015181
43 | 45 | 2.3919 | 0.91998 | 4.8278e-09 | 0 | 0 | 0 | 0 | 0 | 1 | -90 | 90 | -0.083139 | -0.020878 | 0.083323 | 0.020948
45 | 47 | 3.8505 | 1.481 | 7.7717e-09 | 0 | 0 | 0 | 0 | 0 | 1 | -90 | 90 | -0.089459 | -0.022483 | 0.089799 | 0.022613
45 | 48 | 10.3602 | 3.9847 | 1.0455e-08 | 0 | 0 | 0 | 0 | 0 | 1 | -90 | 90 | 0.0061368 | 0.0015353 | -0.0061325 | -0.0015346
47 | 55 | 2.2542 | 0.86699 | 4.5497e-09 | 0 | 0 | 0 | 0 | 0 | 1 | -90 | 90 | -0.11463 | -0.028839 | 0.11495 | 0.028963
47 | 54 | 5.5098 | 2.1192 | 5.5604e-09 | 0 | 0 | 0 | 0 | 0 | 1 | -90 | 90 | 0.024826 | 0.0062264 | -0.024789 | -0.0062126
48 | 52 | 6.584 | 2.5323 | 6.6444e-09 | 0 | 0 | 0 | 0 | 0 | 1 | -90 | 90 | 0.0061325 | 0.0015346 | -0.0061298 | -0.0015342
55 | 65 | 3.006 | 1.1562 | 6.0672e-09 | 0 | 0 | 0 | 0 | 0 | 1 | -90 | 90 | -0.15177 | -0.038223 | 0.15252 | 0.038512
52 | 50 | 11.8587 | 4.561 | 1.1968e-08 | 0 | 0 | 0 | 0 | 0 | 1 | -90 | 90 | 0.0053104 | 0.0013288 | -0.0053067 | -0.0013286
65 | 66 | 1.4731 | 0.56659 | 2.9733e-09 | 0 | 0 | 0 | 0 | 0 | 1 | -90 | 90 | -0.15497 | -0.039125 | 0.15535 | 0.039272
50 | 49 | 2.8072 | 1.0797 | 2.833e-09 | 0 | 0 | 0 | 0 | 0 | 1 | -90 | 90 | 0.0042062 | 0.0010528 | -0.0042056 | -0.0010528
49 | 51 | 5.4597 | 2.0999 | 5.5098e-09 | 0 | 0 | 0 | 0 | 0 | 1 | -90 | 90 | 0.00056895 | 0.00014137 | -0.00056893 | -0.00014189
51 | 53 | 7.2499 | 2.7884 | 7.3164e-09 | 0 | 0 | 0 | 0 | 0 | 1 | -90 | 90 | 0.00056893 | 0.00014189 | -0.00056891 | -0.00014258
66 | 60 | 1.8645 | 0.71711 | 3.7632e-09 | 0 | 0 | 0 | 0 | 0 | 1 | -90 | 90 | -0.1603 | -0.040513 | 0.16082 | 0.040711
57 | 58 | 1.9177 | 0.73759 | 1.9353e-09 | 0 | 0 | 0 | 0 | 0 | 1 | -90 | 90 | 0.0052693 | 0.0013205 | -0.0052688 | -0.0013205
57 | 59 | 2.6528 | 1.0203 | 2.6771e-09 | 0 | 0 | 0 | 0 | 0 | 1 | -90 | 90 | -0.0089323 | -0.0022385 | 0.0089346 | 0.0022391
59 | 60 | 0.42951 | 0.1652 | 8.669e-10 | 0 | 0 | 0 | 0 | 0 | 1 | -90 | 90 | 0.16481 | 0.041727 | -0.16468 | -0.041679