## bus_data
BUS_I | BUS_TYPE | Pd | Qd | Gs | Bs | area | Vm | Va | baseKV | zone | Vmax | Vmin
1 | 1 | 0.0034234 | 0.00085798 | 0 | 0 | 1 | 0.98448 | -0.10874 | 0.4 | 1 | 1.1 | 0.9
2 | 1 | 0.0041138 | 0.001031 | 0 | 0 | 1 | 0.98436 | -0.10961 | 0.4 | 1 | 1.1 | 0.9
3 | 1 | 0.0012415 | 0.00031115 | 0 | 0 | 1 | 0.98477 | -0.10669 | 0.4 | 1 | 1.1 | 0.9
4 | 1 | 0.00144 | 0.00036091 | 0 | 0 | 1 | 0.98495 | -0.10542 | 0.4 | 1 | 1.1 | 0.9
11 | 1 | 0 | 0 | 0 | 0 | 1 | 0.98522 | -0.10347 | 0.4 | 1 | 1.1 | 0.9
13 | 1 | 0 | 0 | 0 | 0 | 1 | 0.98475 | -0.10679 | 0.4 | 1 | 1.1 | 0.9
10 | 1 | 0.001973 | 0.00049448 | 0 | 0 | 1 | 0.98581 | -0.099312 | 0.4 | 1 | 1.1 | 0.9
5 | 1 | 0.0016102 | 0.00040355 | 0 | 0 | 1 | 0.98254 | -0.12252 | 0.4 | 1 | 1.1 | 0.9
6 | 1 | 0.0088123 | 0.0022086 | 0 | 0 | 1 | 0.98231 | -0.1242 | 0.4 | 1 | 1.1 | 0.9
7 | 1 | 0 | 0 | 0 | 0 | 1 | 0.98281 | -0.12061 | 0.4 | 1 | 1.1 | 0.9
8 | 1 | 0.0032703 | 0.00081961 | 0 | 0 | 1 | 0.98257 | -0.12236 | 0.4 | 1 | 1.1 | 0.9
9 | 1 | 0.0018576 | 0.00046556 | 0 | 0 | 1 | 0.9829 | -0.11999 | 0.4 | 1 | 1.1 | 0.9
31 | 1 | 0.0010318 | 0.0002586 | 0 | 0 | 1 | 0.98297 | -0.1195 | 0.4 | 1 | 1.1 | 0.9
30 | 1 | 0.0021546 | 0.00054 | 0 | 0 | 1 | 0.98373 | -0.11408 | 0.4 | 1 | 1.1 | 0.9
12 | 1 | 0 | 0 | 0 | 0 | 1 | 0.98705 | -0.090509 | 0.4 | 1 | 1.1 | 0.9
14 | 1 | 0 | 0 | 0 | 0 | 1 | 0.98684 | -0.092031 | 0.4 | 1 | 1.1 | 0.9
15 | 1 | 0 | 0 | 0 | 0 | 1 | 0.98855 | -0.079892 | 0.4 | 1 | 1.1 | 0.9
32 | 1 | 0.0039667 | 0.00099416 | 0 | 0 | 1 | 0.98427 | -0.11021 | 0.4 | 1 | 1.1 | 0.9
17 | 1 | 0.0067031 | 0.00168 | 0 | 0 | 1 | 0.98652 | -0.094283 | 0.4 | 1 | 1.1 | 0.9
34 | 1 | 0.0022616 | 0.0005668 | 0 | 0 | 1 | 0.99047 | -0.066398 | 0.4 | 1 | 1.1 | 0.9
39 | 1 | 0.0022555 | 0.00056529 | 0 | 0 | 1 | 0.99305 | -0.048772 | 0.4 | 1 | 1.1 | 0.9
38 | 1 | 0.003533 | 0.00088545 | 0 | 0 | 1 | 0.99307 | -0.048609 | 0.4 | 1 | 1.1 | 0.9
33 | 1 | 0.00011141 | 2.7923e-05 | 0 | 0 | 1 | 0.99187 | -0.056568 | 0.4 | 1 | 1.1 | 0.9
19 | 1 | 0.0085192 | 0.0021351 | 0 | 0 | 1 | 0.99534 | -0.032595 | 0.4 | 1 | 1.1 | 0.9
20 | 1 | 0 | 0 | 0 | 0 | 1 | 0.99614 | -0.026998 | 0.4 | 1 | 1.1 | 0.9
21 | 1 | 0 | 0 | 0 | 0 | 1 | 0.99467 | -0.037326 | 0.4 | 1 | 1.1 | 0.9
22 | 1 | 0 | 0 | 0 | 0 | 1 | 0.99473 | -0.036928 | 0.4 | 1 | 1.1 | 0.9
23 | 1 | 0 | 0 | 0 | 0 | 1 | 0.9963 | -0.025906 | 0.4 | 1 | 1.1 | 0.9
24 | 1 | 0 | 0 | 0 | 0 | 1 | 0.99398 | -0.04221 | 0.4 | 1 | 1.1 | 0.9
37 | 1 | 0.0094558 | 0.0023699 | 0 | 0 | 1 | 0.9945 | -0.038499 | 0.4 | 1 | 1.1 | 0.9
36 | 1 | 0.012223 | 0.0030634 | 0 | 0 | 1 | 0.99413 | -0.041156 | 0.4 | 1 | 1.1 | 0.9
27 | 3 | 0 | 0 | 0 | 0 | 1 | 1 | 0 | 0.4 | 1 | 1.1 | 0.9
42 | 1 | 0.0062623 | 0.0015695 | 0 | 0 | 1 | 0.99579 | -0.02943 | 0.4 | 1 | 1.1 | 0.9
41 | 1 | 0.0025575 | 0.00064096 | 0 | 0 | 1 | 0.99335 | -0.046655 | 0.4 | 1 | 1.1 | 0.9
28 | 1 | 0.00028839 | 7.2278e-05 | 0 | 0 | 1 | 0.99618 | -0.02646 | 0.4 | 1 | 1.1 | 0.9
29 | 1 | 0.00025475 | 6.3845e-05 | 0 | 0 | 1 | 0.99998 | -0.00012444 | 0.4 | 1 | 1.1 | 0.9
25 | 1 | 0.084951 | 0.021291 | 0 | 0 | 1 | 0.99372 | -0.043949 | 0.4 | 1 | 1.1 | 0.9
43 | 1 | 0.015735 | 0.0039435 | 0 | 0 | 1 | 0.9953 | -0.032929 | 0.4 | 1 | 1.1 | 0.9
40 | 1 | 0.0019154 | 0.00048004 | 0 | 0 | 1 | 0.99319 | -0.047773 | 0.4 | 1 | 1.1 | 0.9
26 | 1 | 0.013428 | 0.0033654 | 0 | 0 | 1 | 0.99343 | -0.046007 | 0.4 | 1 | 1.1 | 0.9
35 | 1 | 0 | 0 | 0 | 0 | 1 | 0.99496 | -0.034935 | 0.4 | 1 | 1.1 | 0.9

## generator_data
GEN_BUS | PG | QG | QMAX | QMIN | VG | MBASE | GEN_STATUS | PMAX | PMIN
27 | 0.20696 | 0.052071 | 10 | -10 | 1 | 100 | 1 | 10 | 0

## branch_data
F_BUS | T_BUS | BR_R | BR_X | BR_B | RATE_A | RATE_B | RATE_C | TAP | SHIFT | BR_STATUS | ANGMIN | ANGMAX | P_in | Q_in | P_out | Q_out
1 | 2 | 2.6779 | 1.03 | 2.7025e-09 | 0 | 0 | 0 | 0 | 0 | 1 | -90 | 90 | 0.0041143 | 0.001031 | -0.0041138 | -0.001031
1 | 3 | 3.4222 | 1.3162 | 3.4536e-09 | 0 | 0 | 0 | 0 | 0 | 1 | -90 | 90 | -0.0075377 | -0.0018889 | 0.0075398 | 0.0018894
3 | 4 | 1.8276 | 0.70291 | 1.8443e-09 | 0 | 0 | 0 | 0 | 0 | 1 | -90 | 90 | -0.0087813 | -0.0022006 | 0.0087829 | 0.002201
4 | 11 | 2.4092 | 0.92662 | 2.4313e-09 | 0 | 0 | 0 | 0 | 0 | 1 | -90 | 90 | -0.010223 | -0.0025619 | 0.010226 | 0.0025627
11 | 13 | 1.8454 | 0.70975 | 1.8623e-09 | 0 | 0 | 0 | 0 | 0 | 1 | -90 | 90 | 0.022755 | 0.0057077 | -0.022745 | -0.0057038
11 | 10 | 1.5982 | 0.61468 | 1.6128e-09 | 0 | 0 | 0 | 0 | 0 | 1 | -90 | 90 | -0.032981 | -0.0082704 | 0.033 | 0.0082775
13 | 32 | 1.8987 | 0.73025 | 1.9161e-09 | 0 | 0 | 0 | 0 | 0 | 1 | -90 | 90 | 0.022745 | 0.0057038 | -0.022734 | -0.0056999
10 | 12 | 3.1949 | 1.2288 | 3.2242e-09 | 0 | 0 | 0 | 0 | 0 | 1 | -90 | 90 | -0.034973 | -0.008772 | 0.035015 | 0.0087881
5 | 6 | 2.405 | 0.92502 | 2.4271e-09 | 0 | 0 | 0 | 0 | 0 | 1 | -90 | 90 | 0.0088143 | 0.0022091 | -0.0088122 | -0.0022086
5 | 7 | 2.3021 | 0.88544 | 2.3233e-09 | 0 | 0 | 0 | 0 | 0 | 1 | -90 | 90 | -0.010424 | -0.0026127 | 0.010427 | 0.0026135
7 | 8 | 6.7343 | 2.5901 | 6.7961e-09 | 0 | 0 | 0 | 0 | 0 | 1 | -90 | 90 | 0.0032711 | 0.00081926 | -0.0032703 | -0.00081961
7 | 9 | 0.57072 | 0.21951 | 5.7596e-10 | 0 | 0 | 0 | 0 | 0 | 1 | -90 | 90 | -0.013698 | -0.0034328 | 0.013699 | 0.0034332
9 | 31 | 0.39182 | 0.1507 | 3.9542e-10 | 0 | 0 | 0 | 0 | 0 | 1 | -90 | 90 | -0.015557 | -0.0038987 | 0.015558 | 0.0038991
31 | 30 | 4.1174 | 1.5836 | 4.1552e-09 | 0 | 0 | 0 | 0 | 0 | 1 | -90 | 90 | -0.01659 | -0.0041577 | 0.016602 | 0.0041621
30 | 32 | 2.6027 | 1.001 | 2.6266e-09 | 0 | 0 | 0 | 0 | 0 | 1 | -90 | 90 | -0.018757 | -0.0047021 | 0.018767 | 0.0047057
12 | 14 | 2.8791 | 1.1074 | 2.9055e-09 | 0 | 0 | 0 | 0 | 0 | 1 | -90 | 90 | 0.0067066 | 0.0016806 | -0.0067052 | -0.0016803
12 | 15 | 3.2414 | 1.2467 | 3.2712e-09 | 0 | 0 | 0 | 0 | 0 | 1 | -90 | 90 | -0.041722 | -0.010469 | 0.041784 | 0.010492
14 | 17 | 4.2598 | 1.6384 | 4.2989e-09 | 0 | 0 | 0 | 0 | 0 | 1 | -90 | 90 | 0.0067052 | 0.0016804 | -0.0067031 | -0.00168
15 | 34 | 4.1333 | 1.5897 | 4.1712e-09 | 0 | 0 | 0 | 0 | 0 | 1 | -90 | 90 | -0.041784 | -0.010492 | 0.041862 | 0.010522
34 | 33 | 2.8655 | 1.1021 | 2.8918e-09 | 0 | 0 | 0 | 0 | 0 | 1 | -90 | 90 | -0.044124 | -0.011089 | 0.044184 | 0.011112
39 | 38 | 0.92566 | 0.35602 | 9.3416e-10 | 0 | 0 | 0 | 0 | 0 | 1 | -90 | 90 | -0.0022555 | -0.00056529 | 0.0022556 | 0.00056522
38 | 40 | 1.8555 | 0.71366 | 1.8725e-09 | 0 | 0 | 0 | 0 | 0 | 1 | -90 | 90 | -0.0057886 | -0.0014507 | 0.0057892 | 0.0014507
33 | 35 | 6.318 | 2.43 | 6.376e-09 | 0 | 0 | 0 | 0 | 0 | 1 | -90 | 90 | -0.044296 | -0.01114 | 0.04443 | 0.01119
19 | 20 | 3.8455 | 1.479 | 3.8808e-09 | 0 | 0 | 0 | 0 | 0 | 1 | -90 | 90 | -0.018802 | -0.004713 | 0.018817 | 0.0047183
19 | 21 | 5.9373 | 2.2836 | 5.9918e-09 | 0 | 0 | 0 | 0 | 0 | 1 | -90 | 90 | 0.010283 | 0.0025779 | -0.010277 | -0.0025759
20 | 22 | 5.9099 | 2.2731 | 5.9642e-09 | 0 | 0 | 0 | 0 | 0 | 1 | -90 | 90 | 0.021718 | 0.0054471 | -0.021688 | -0.0054362
20 | 23 | 0.34866 | 0.1341 | 3.5186e-10 | 0 | 0 | 0 | 0 | 0 | 1 | -90 | 90 | -0.040535 | -0.010165 | 0.040541 | 0.010168
21 | 24 | 6.1234 | 2.3552 | 6.1796e-09 | 0 | 0 | 0 | 0 | 0 | 1 | -90 | 90 | 0.010277 | 0.0025759 | -0.01027 | -0.0025739
22 | 37 | 2.1413 | 0.8236 | 2.161e-09 | 0 | 0 | 0 | 0 | 0 | 1 | -90 | 90 | 0.0094579 | 0.0023704 | -0.0094558 | -0.0023699
22 | 36 | 4.4555 | 1.7137 | 4.4964e-09 | 0 | 0 | 0 | 0 | 0 | 1 | -90 | 90 | 0.01223 | 0.0030657 | -0.012223 | -0.0030634
23 | 27 | 5.3798 | 2.0692 | 5.4292e-09 | 0 | 0 | 0 | 0 | 0 | 1 | -90 | 90 | -0.062557 | -0.015687 | 0.062782 | 0.015773
23 | 42 | 2.0703 | 0.79628 | 2.0893e-09 | 0 | 0 | 0 | 0 | 0 | 1 | -90 | 90 | 0.022015 | 0.0055195 | -0.022004 | -0.0055156
24 | 41 | 5.5681 | 2.1416 | 5.6192e-09 | 0 | 0 | 0 | 0 | 0 | 1 | -90 | 90 | 0.01027 | 0.0025739 | -0.010263 | -0.002572
27 | 28 | 7.7486 | 2.9802 | 7.8197e-09 | 0 | 0 | 0 | 0 | 0 | 1 | -90 | 90 | 0.044937 | 0.011346 | -0.044771 | -0.011283
27 | 29 | 6.3042 | 2.4247 | 6.362e-09 | 0 | 0 | 0 | 0 | 0 | 1 | -90 | 90 | 0.00025475 | 6.3211e-05 | -0.00025475 | -6.3845e-05
27 | 25 | 5.7822 | 2.2239 | 5.8352e-09 | 0 | 0 | 0 | 0 | 0 | 1 | -90 | 90 | 0.098985 | 0.024889 | -0.098383 | -0.024657
42 | 43 | 2.8707 | 1.1041 | 2.897e-09 | 0 | 0 | 0 | 0 | 0 | 1 | -90 | 90 | 0.015742 | 0.0039461 | -0.015735 | -0.0039435
41 | 40 | 1.8647 | 0.71721 | 1.8818e-09 | 0 | 0 | 0 | 0 | 0 | 1 | -90 | 90 | 0.0077058 | 0.001931 | -0.0077046 | -0.0019308
28 | 35 | 2.4859 | 0.9561 | 2.5087e-09 | 0 | 0 | 0 | 0 | 0 | 1 | -90 | 90 | 0.044482 | 0.01121 | -0.04443 | -0.01119
25 | 26 | 1.9712 | 0.75817 | 1.9893e-09 | 0 | 0 | 0 | 0 | 0 | 1 | -90 | 90 | 0.013432 | 0.0033666 | -0.013428 | -0.0033654