## bus_data
BUS_I | BUS_TYPE | Pd | Qd | Gs | Bs | area | Vm | Va | baseKV | zone | Vmax | Vmin
1 | 1 | 0.0014901 | 0.00037347 | 0 | 0 | 1 | 0.98884 | -0.077473 | 0.4 | 1 | 1.1 | 0.9
2 | 1 | 0 | 0 | 0 | 0 | 1 | 0.98233 | -0.1233 | 0.4 | 1 | 1.1 | 0.9
3 | 1 | 0 | 0 | 0 | 0 | 1 | 0.99022 | -0.067822 | 0.4 | 1 | 1.1 | 0.9
4 | 1 | 0 | 0 | 0 | 0 | 1 | 0.98232 | -0.12335 | 0.4 | 1 | 1.1 | 0.9
5 | 1 | 0.0037995 | 0.00095224 | 0 | 0 | 1 | 0.98126 | -0.13087 | 0.4 | 1 | 1.1 | 0.9
6 | 1 | 0 | 0 | 0 | 0 | 1 | 0.99331 | -0.046322 | 0.4 | 1 | 1.1 | 0.9
21 | 1 | 0.0011434 | 0.00028656 | 0 | 0 | 1 | 0.98214 | -0.1247 | 0.4 | 1 | 1.1 | 0.9
18 | 1 | 0 | 0 | 0 | 0 | 1 | 0.9795 | -0.1434 | 0.4 | 1 | 1.1 | 0.9
13 | 1 | 0.0098612 | 0.0024714 | 0 | 0 | 1 | 0.99506 | -0.03415 | 0.4 | 1 | 1.1 | 0.9
20 | 1 | 0.0013356 | 0.00033472 | 0 | 0 | 1 | 0.98213 | -0.12475 | 0.4 | 1 | 1.1 | 0.9
19 | 1 | 0 | 0 | 0 | 0 | 1 | 0.97752 | -0.15749 | 0.4 | 1 | 1.1 | 0.9
8 | 1 | 0 | 0 | 0 | 0 | 1 | 0.99502 | -0.034438 | 0.4 | 1 | 1.1 | 0.9
10 | 1 | 0 | 0 | 0 | 0 | 1 | 0.99553 | -0.030912 | 0.4 | 1 | 1.1 | 0.9
51 | 1 | 0.010887 | 0.0027286 | 0 | 0 | 1 | 0.9821 | -0.12547 | 0.4 | 1 | 1.1 | 0.9
7 | 3 | 0.0010135 | 0.000254 | 0 | 0 | 1 | 1 | 0 | 0.4 | 1 | 1.1 | 0.9
9 | 1 | 0 | 0 | 0 | 0 | 1 | 0.99954 | -0.0031913 | 0.4 | 1 | 1.1 | 0.9
11 | 1 | 0.0018216 | 0.00045653 | 0 | 0 | 1 | 0.99754 | -0.016956 | 0.4 | 1 | 1.1 | 0.9
12 | 1 | 0.013788 | 0.0034557 | 0 | 0 | 1 | 0.99809 | -0.01336 | 0.4 | 1 | 1.1 | 0.9
28 | 1 | 0.001583 | 0.00039673 | 0 | 0 | 1 | 0.98023 | -0.13882 | 0.4 | 1 | 1.1 | 0.9
29 | 1 | 0.0065632 | 0.0016449 | 0 | 0 | 1 | 0.98038 | -0.1378 | 0.4 | 1 | 1.1 | 0.9
31 | 1 | 0.00095831 | 0.00024018 | 0 | 0 | 1 | 0.98076 | -0.13506 | 0.4 | 1 | 1.1 | 0.9
32 | 1 | 0 | 0 | 0 | 0 | 1 | 0.98156 | -0.12936 | 0.4 | 1 | 1.1 | 0.9
14 | 1 | 0.003812 | 0.00095537 | 0 | 0 | 1 | 0.99808 | -0.013381 | 0.4 | 1 | 1.1 | 0.9
15 | 1 | 0.017329 | 0.0043429 | 0 | 0 | 1 | 0.97354 | -0.18602 | 0.4 | 1 | 1.1 | 0.9
16 | 1 | 0 | 0 | 0 | 0 | 1 | 0.97402 | -0.18258 | 0.4 | 1 | 1.1 | 0.9
17 | 1 | 0.0052124 | 0.0013063 | 0 | 0 | 1 | 0.97493 | -0.17605 | 0.4 | 1 | 1.1 | 0.9
22 | 1 | 0.00099873 | 0.0002503 | 0 | 0 | 1 | 0.98209 | -0.12499 | 0.4 | 1 | 1.1 | 0.9

## generator_data
GEN_BUS | PG | QG | QMAX | QMIN | VG | MBASE | GEN_STATUS | PMAX | PMIN
7 | 0.082783 | 0.020889 | 10 | -10 | 1 | 100 | 1 | 10 | 0

## branch_data
F_BUS | T_BUS | BR_R | BR_X | BR_B | RATE_A | RATE_B | RATE_C | TAP | SHIFT | BR_STATUS | ANGMIN | ANGMAX | P_in | Q_in | P_out | Q_out
1 | 2 | 19.4228 | 7.4703 | 1.9601e-08 | 0 | 0 | 0 | 0 | 0 | 1 | -90 | 90 | 0.030205 | 0.0076159 | -0.030012 | -0.0075437
1 | 3 | 3.9256 | 1.5098 | 3.9616e-09 | 0 | 0 | 0 | 0 | 0 | 1 | -90 | 90 | -0.031695 | -0.0079893 | 0.031738 | 0.0080054
2 | 4 | 0.17277 | 0.06645 | 1.7436e-10 | 0 | 0 | 0 | 0 | 0 | 1 | -90 | 90 | 0.0034784 | 0.00087106 | -0.0034784 | -0.00087107
2 | 5 | 3.6028 | 1.3857 | 3.6359e-09 | 0 | 0 | 0 | 0 | 0 | 1 | -90 | 90 | 0.026534 | 0.0066727 | -0.026506 | -0.0066623
3 | 6 | 8.7838 | 3.3784 | 8.8644e-09 | 0 | 0 | 0 | 0 | 0 | 1 | -90 | 90 | -0.031738 | -0.0080054 | 0.031834 | 0.0080415
4 | 21 | 4.8589 | 1.8688 | 4.9034e-09 | 0 | 0 | 0 | 0 | 0 | 1 | -90 | 90 | 0.0034784 | 0.00087107 | -0.0034777 | -0.00087129
5 | 18 | 6.9526 | 2.6741 | 7.0164e-09 | 0 | 0 | 0 | 0 | 0 | 1 | -90 | 90 | 0.022707 | 0.00571 | -0.022667 | -0.0056955
6 | 13 | 4.9961 | 1.9216 | 5.042e-09 | 0 | 0 | 0 | 0 | 0 | 1 | -90 | 90 | -0.031834 | -0.0080415 | 0.031889 | 0.008062
21 | 20 | 0.27459 | 0.10561 | 2.7711e-10 | 0 | 0 | 0 | 0 | 0 | 1 | -90 | 90 | 0.0023343 | 0.00058473 | -0.0023343 | -0.00058475
18 | 19 | 7.7944 | 2.9979 | 7.8659e-09 | 0 | 0 | 0 | 0 | 0 | 1 | -90 | 90 | 0.022667 | 0.0056955 | -0.022623 | -0.0056792
13 | 10 | 1.0136 | 0.38983 | 1.0229e-09 | 0 | 0 | 0 | 0 | 0 | 1 | -90 | 90 | -0.04175 | -0.010533 | 0.041769 | 0.010541
20 | 22 | 2.9966 | 1.1526 | 3.0241e-09 | 0 | 0 | 0 | 0 | 0 | 1 | -90 | 90 | 0.00099875 | 0.00025003 | -0.00099872 | -0.00025031
19 | 17 | 10.2162 | 3.9293 | 1.031e-08 | 0 | 0 | 0 | 0 | 0 | 1 | -90 | 90 | 0.022623 | 0.0056792 | -0.022564 | -0.0056578
8 | 10 | 2.2686 | 0.87255 | 2.2894e-09 | 0 | 0 | 0 | 0 | 0 | 1 | -90 | 90 | -0.020262 | -0.0051062 | 0.020272 | 0.0051098
8 | 51 | 57.847 | 22.2489 | 5.8378e-08 | 0 | 0 | 0 | 0 | 0 | 1 | -90 | 90 | 0.020262 | 0.0051062 | -0.020007 | -0.0050138
10 | 11 | 2.9458 | 1.133 | 2.9728e-09 | 0 | 0 | 0 | 0 | 0 | 1 | -90 | 90 | -0.062041 | -0.01565 | 0.062163 | 0.015697
51 | 32 | 5.3534 | 2.059 | 5.4025e-09 | 0 | 0 | 0 | 0 | 0 | 1 | -90 | 90 | 0.0091198 | 0.0022852 | -0.0091149 | -0.0022839
7 | 9 | 0.51477 | 0.19799 | 5.1949e-10 | 0 | 0 | 0 | 0 | 0 | 1 | -90 | 90 | 0.08177 | 0.020635 | -0.081733 | -0.020621
9 | 11 | 2.8327 | 1.0895 | 2.8587e-09 | 0 | 0 | 0 | 0 | 0 | 1 | -90 | 90 | 0.064108 | 0.016201 | -0.063984 | -0.016153
9 | 12 | 7.5063 | 2.8871 | 7.5752e-09 | 0 | 0 | 0 | 0 | 0 | 1 | -90 | 90 | 0.017625 | 0.0044198 | -0.0176 | -0.004411
12 | 14 | 0.074483 | 0.028647 | 7.5167e-11 | 0 | 0 | 0 | 0 | 0 | 1 | -90 | 90 | 0.003812 | 0.00095536 | -0.003812 | -0.00095537
28 | 29 | 7.9952 | 3.0751 | 8.0686e-09 | 0 | 0 | 0 | 0 | 0 | 1 | -90 | 90 | -0.0015829 | -0.00039673 | 0.0015832 | 0.00039604
29 | 31 | 4.212 | 1.62 | 4.2507e-09 | 0 | 0 | 0 | 0 | 0 | 1 | -90 | 90 | -0.0081463 | -0.0020409 | 0.0081494 | 0.0020417
31 | 32 | 7.8462 | 3.0178 | 7.9182e-09 | 0 | 0 | 0 | 0 | 0 | 1 | -90 | 90 | -0.0091077 | -0.0022819 | 0.0091149 | 0.0022839
15 | 16 | 2.4513 | 0.94279 | 2.4737e-09 | 0 | 0 | 0 | 0 | 0 | 1 | -90 | 90 | -0.017328 | -0.004343 | 0.017336 | 0.0043459
16 | 17 | 4.659 | 1.7919 | 4.7017e-09 | 0 | 0 | 0 | 0 | 0 | 1 | -90 | 90 | -0.017336 | -0.0043459 | 0.017352 | 0.0043515