## bus_data
BUS_I | BUS_TYPE | Pd | Qd | Gs | Bs | area | Vm | Va | baseKV | zone | Vmax | Vmin
23 | 1 | 0.023513 | 0.0058929 | 0 | 0 | 1 | 0.99085 | -0.064115 | 0.4 | 1 | 1.1 | 0.9
24 | 1 | 0.035117 | 0.0088011 | 0 | 0 | 1 | 0.99303 | -0.048748 | 0.4 | 1 | 1.1 | 0.9
25 | 1 | 0 | 0 | 0 | 0 | 1 | 0.99036 | -0.067566 | 0.4 | 1 | 1.1 | 0.9
26 | 1 | 0 | 0 | 0 | 0 | 1 | 0.99663 | -0.023469 | 0.4 | 1 | 1.1 | 0.9
27 | 1 | 0.014399 | 0.0036088 | 0 | 0 | 1 | 0.98959 | -0.07304 | 0.4 | 1 | 1.1 | 0.9
35 | 3 | 0.00080244 | 0.00020111 | 0 | 0 | 1 | 1 | 0 | 0.4 | 1 | 1.1 | 0.9
39 | 1 | 0.00056964 | 0.00014277 | 0 | 0 | 1 | 0.99658 | -0.023868 | 0.4 | 1 | 1.1 | 0.9
33 | 1 | 0.028296 | 0.0070917 | 0 | 0 | 1 | 0.99817 | -0.012806 | 0.4 | 1 | 1.1 | 0.9
34 | 1 | 0.001453 | 0.00036416 | 0 | 0 | 1 | 0.99778 | -0.015544 | 0.4 | 1 | 1.1 | 0.9
36 | 1 | 0.016585 | 0.0041566 | 0 | 0 | 1 | 0.99707 | -0.020534 | 0.4 | 1 | 1.1 | 0.9
43 | 1 | 0.00052221 | 0.00013088 | 0 | 0 | 1 | 0.99698 | -0.021178 | 0.4 | 1 | 1.1 | 0.9
37 | 1 | 0.00034743 | 8.7075e-05 | 0 | 0 | 1 | 0.99649 | -0.02451 | 0.4 | 1 | 1.1 | 0.9
38 | 1 | 0.00060276 | 0.00015106 | 0 | 0 | 1 | 0.99648 | -0.024563 | 0.4 | 1 | 1.1 | 0.9
42 | 1 | 0 | 0 | 0 | 0 | 1 | 0.99664 | -0.023591 | 0.4 | 1 | 1.1 | 0.9
44 | 1 | 0.00084628 | 0.0002121 | 0 | 0 | 1 | 0.9964 | -0.025261 | 0.4 | 1 | 1.1 | 0.9
49 | 1 | 0 | 0 | 0 | 0 | 1 | 0.99625 | -0.026333 | 0.4 | 1 | 1.1 | 0.9
45 | 1 | 0.00049922 | 0.00012512 | 0 | 0 | 1 | 0.99612 | -0.027245 | 0.4 | 1 | 1.1 | 0.9
46 | 1 | 0.00065705 | 0.00016467 | 0 | 0 | 1 | 0.99618 | -0.0268 | 0.4 | 1 | 1.1 | 0.9
47 | 1 | 0.00045839 | 0.00011488 | 0 | 0 | 1 | 0.99611 | -0.027311 | 0.4 | 1 | 1.1 | 0.9
48 | 1 | 0 | 0 | 0 | 0 | 1 | 0.99619 | -0.026739 | 0.4 | 1 | 1.1 | 0.9
50 | 1 | 0.00095726 | 0.00023991 | 0 | 0 | 1 | 0.99616 | -0.026962 | 0.4 | 1 | 1.1 | 0.9

## generator_data
GEN_BUS | PG | QG | QMAX | QMIN | VG | MBASE | GEN_STATUS | PMAX | PMIN
35 | 0.12634 | 0.031752 | 10 | -10 | 1 | 100 | 1 | 10 | 0

## branch_data
F_BUS | T_BUS | BR_R | BR_X | BR_B | RATE_A | RATE_B | RATE_C | TAP | SHIFT | BR_STATUS | ANGMIN | ANGMAX | P_in | Q_in | P_out | Q_out
23 | 24 | 5.1938 | 1.9976 | 5.2415e-09 | 0 | 0 | 0 | 0 | 0 | 1 | -90 | 90 | -0.03793 | -0.0095078 | 0.038011 | 0.0095384
23 | 25 | 3.063 | 1.1781 | 3.0911e-09 | 0 | 0 | 0 | 0 | 0 | 1 | -90 | 90 | 0.014417 | 0.0036148 | -0.01441 | -0.0036125
24 | 26 | 4.4616 | 1.716 | 4.5025e-09 | 0 | 0 | 0 | 0 | 0 | 1 | -90 | 90 | -0.073128 | -0.018339 | 0.073385 | 0.018438
25 | 27 | 4.8527 | 1.8664 | 4.8972e-09 | 0 | 0 | 0 | 0 | 0 | 1 | -90 | 90 | 0.01441 | 0.0036125 | -0.014399 | -0.0036088
26 | 35 | 4.0855 | 1.5714 | 4.123e-09 | 0 | 0 | 0 | 0 | 0 | 1 | -90 | 90 | -0.074905 | -0.018818 | 0.07515 | 0.018912
26 | 39 | 3.3733 | 1.2974 | 3.4042e-09 | 0 | 0 | 0 | 0 | 0 | 1 | -90 | 90 | 0.00152 | 0.00037965 | -0.0015199 | -0.00037995
35 | 33 | 3.3098 | 1.273 | 3.3402e-09 | 0 | 0 | 0 | 0 | 0 | 1 | -90 | 90 | 0.050389 | 0.01264 | -0.0503 | -0.012606
39 | 37 | 8.7104 | 3.3501 | 8.7903e-09 | 0 | 0 | 0 | 0 | 0 | 1 | -90 | 90 | 0.00095028 | 0.00023719 | -0.00095019 | -0.00023803
33 | 34 | 1.614 | 0.62076 | 1.6288e-09 | 0 | 0 | 0 | 0 | 0 | 1 | -90 | 90 | 0.022004 | 0.0055139 | -0.021995 | -0.0055109
34 | 36 | 3.146 | 1.21 | 3.1749e-09 | 0 | 0 | 0 | 0 | 0 | 1 | -90 | 90 | 0.020542 | 0.0051467 | -0.020528 | -0.0051416
36 | 43 | 2.1019 | 0.80842 | 2.1212e-09 | 0 | 0 | 0 | 0 | 0 | 1 | -90 | 90 | 0.0039433 | 0.00098505 | -0.003943 | -0.00098512
43 | 42 | 9.0758 | 3.4907 | 9.1591e-09 | 0 | 0 | 0 | 0 | 0 | 1 | -90 | 90 | 0.0034207 | 0.00085425 | -0.0034196 | -0.00085472
37 | 38 | 1.1362 | 0.43701 | 1.1467e-09 | 0 | 0 | 0 | 0 | 0 | 1 | -90 | 90 | 0.00060276 | 0.00015095 | -0.00060276 | -0.00015106
42 | 44 | 6.2928 | 2.4203 | 6.3505e-09 | 0 | 0 | 0 | 0 | 0 | 1 | -90 | 90 | 0.0034196 | 0.00085472 | -0.0034188 | -0.00085505
44 | 49 | 5.3633 | 2.0628 | 5.4125e-09 | 0 | 0 | 0 | 0 | 0 | 1 | -90 | 90 | 0.0025725 | 0.00064295 | -0.0025722 | -0.00064334
49 | 48 | 2.0303 | 0.7809 | 2.049e-09 | 0 | 0 | 0 | 0 | 0 | 1 | -90 | 90 | 0.0025722 | 0.00064334 | -0.002572 | -0.00064349
45 | 46 | 5.9789 | 2.2996 | 6.0338e-09 | 0 | 0 | 0 | 0 | 0 | 1 | -90 | 90 | -0.00095761 | -0.00023981 | 0.00095767 | 0.00023924
45 | 47 | 1.8561 | 0.71388 | 1.8731e-09 | 0 | 0 | 0 | 0 | 0 | 1 | -90 | 90 | 0.00045839 | 0.0001147 | -0.00045839 | -0.00011488
46 | 48 | 0.49172 | 0.18912 | 4.9623e-10 | 0 | 0 | 0 | 0 | 0 | 1 | -90 | 90 | -0.0016147 | -0.00040391 | 0.0016147 | 0.00040387
48 | 50 | 3.0094 | 1.1575 | 3.037e-09 | 0 | 0 | 0 | 0 | 0 | 1 | -90 | 90 | 0.00095729 | 0.00023962 | -0.00095726 | -0.00023991