## bus_data
BUS_I | BUS_TYPE | Pd | Qd | Gs | Bs | area | Vm | Va | baseKV | zone | Vmax | Vmin
1 | 1 | 0.0041079 | 0.0010295 | 0 | 0 | 1 | 0.99938 | -0.0043737 | 0.4 | 1 | 1.1 | 0.9
2 | 1 | 0.00083463 | 0.00020918 | 0 | 0 | 1 | 0.99942 | -0.0040913 | 0.4 | 1 | 1.1 | 0.9
3 | 1 | 0.0040746 | 0.0010212 | 0 | 0 | 1 | 0.99883 | -0.0082131 | 0.4 | 1 | 1.1 | 0.9
5 | 1 | 0.0012662 | 0.00031735 | 0 | 0 | 1 | 0.99985 | -0.0010796 | 0.4 | 1 | 1.1 | 0.9
4 | 1 | 0.0010835 | 0.00027156 | 0 | 0 | 1 | 0.99879 | -0.0085129 | 0.4 | 1 | 1.1 | 0.9
8 | 3 | 0 | 0 | 0 | 0 | 1 | 1 | 0 | 0.4 | 1 | 1.1 | 0.9
17 | 1 | 0.0029812 | 0.00074716 | 0 | 0 | 1 | 0.99967 | -0.0022833 | 0.4 | 1 | 1.1 | 0.9
7 | 1 | 0.0023418 | 0.00058692 | 0 | 0 | 1 | 0.99979 | -0.0014442 | 0.4 | 1 | 1.1 | 0.9
6 | 1 | 0.0012215 | 0.00030613 | 0 | 0 | 1 | 0.99949 | -0.0035625 | 0.4 | 1 | 1.1 | 0.9
20 | 1 | 0.00063569 | 0.00015932 | 0 | 0 | 1 | 0.99885 | -0.0080697 | 0.4 | 1 | 1.1 | 0.9
9 | 1 | 0.0034634 | 0.00086801 | 0 | 0 | 1 | 0.99732 | -0.018804 | 0.4 | 1 | 1.1 | 0.9
10 | 1 | 0.00051623 | 0.00012938 | 0 | 0 | 1 | 0.99745 | -0.017894 | 0.4 | 1 | 1.1 | 0.9
14 | 1 | 0.001081 | 0.00027093 | 0 | 0 | 1 | 0.99768 | -0.016251 | 0.4 | 1 | 1.1 | 0.9
11 | 1 | 0.00087535 | 0.00021938 | 0 | 0 | 1 | 0.99742 | -0.018106 | 0.4 | 1 | 1.1 | 0.9
12 | 1 | 0 | 0 | 0 | 0 | 1 | 0.99739 | -0.018293 | 0.4 | 1 | 1.1 | 0.9
13 | 1 | 0.00054673 | 0.00013702 | 0 | 0 | 1 | 0.99738 | -0.018378 | 0.4 | 1 | 1.1 | 0.9
15 | 1 | 0.00057966 | 0.00014528 | 0 | 0 | 1 | 0.99775 | -0.015806 | 0.4 | 1 | 1.1 | 0.9
16 | 1 | 0 | 0 | 0 | 0 | 1 | 0.99791 | -0.0147 | 0.4 | 1 | 1.1 | 0.9
18 | 1 | 0.0010404 | 0.00026076 | 0 | 0 | 1 | 0.99819 | -0.012711 | 0.4 | 1 | 1.1 | 0.9
19 | 1 | 0.0012756 | 0.00031971 | 0 | 0 | 1 | 0.99851 | -0.010453 | 0.4 | 1 | 1.1 | 0.9
25 | 1 | 0 | 0 | 0 | 0 | 1 | 0.99938 | -0.004341 | 0.4 | 1 | 1.1 | 0.9
24 | 1 | 0.0021083 | 0.00052838 | 0 | 0 | 1 | 0.99929 | -0.0049765 | 0.4 | 1 | 1.1 | 0.9
21 | 1 | 0.0018411 | 0.00046143 | 0 | 0 | 1 | 0.99905 | -0.0066993 | 0.4 | 1 | 1.1 | 0.9
22 | 1 | 0 | 0 | 0 | 0 | 1 | 0.99915 | -0.0060045 | 0.4 | 1 | 1.1 | 0.9
23 | 1 | 0 | 0 | 0 | 0 | 1 | 0.99918 | -0.0057908 | 0.4 | 1 | 1.1 | 0.9

## generator_data
GEN_BUS | PG | QG | QMAX | QMIN | VG | MBASE | GEN_STATUS | PMAX | PMIN
8 | 0.031911 | 0.0079942 | 10 | -10 | 1 | 100 | 1 | 10 | 0

## branch_data
F_BUS | T_BUS | BR_R | BR_X | BR_B | RATE_A | RATE_B | RATE_C | TAP | SHIFT | BR_STATUS | ANGMIN | ANGMAX | P_in | Q_in | P_out | Q_out
1 | 2 | 0.39602 | 0.15231 | 3.9965e-10 | 0 | 0 | 0 | 0 | 0 | 1 | -90 | 90 | -0.0092689 | -0.002322 | 0.0092692 | 0.0023221
1 | 3 | 9.6662 | 3.7178 | 9.7549e-09 | 0 | 0 | 0 | 0 | 0 | 1 | -90 | 90 | 0.0051609 | 0.0012925 | -0.0051582 | -0.0012924
2 | 5 | 3.8765 | 1.491 | 3.9121e-09 | 0 | 0 | 0 | 0 | 0 | 1 | -90 | 90 | -0.010104 | -0.0025313 | 0.010108 | 0.0025325
3 | 4 | 3.5906 | 1.381 | 3.6235e-09 | 0 | 0 | 0 | 0 | 0 | 1 | -90 | 90 | 0.0010836 | 0.00027121 | -0.0010835 | -0.00027156
5 | 8 | 1.2354 | 0.47517 | 1.2468e-09 | 0 | 0 | 0 | 0 | 0 | 1 | -90 | 90 | -0.011374 | -0.0028499 | 0.011376 | 0.0028504
8 | 17 | 4.2791 | 1.6458 | 4.3184e-09 | 0 | 0 | 0 | 0 | 0 | 1 | -90 | 90 | 0.0069347 | 0.001736 | -0.0069325 | -0.0017356
8 | 7 | 1.3823 | 0.53165 | 1.395e-09 | 0 | 0 | 0 | 0 | 0 | 1 | -90 | 90 | 0.013601 | 0.0034078 | -0.013598 | -0.0034069
17 | 25 | 6.7577 | 2.5991 | 6.8197e-09 | 0 | 0 | 0 | 0 | 0 | 1 | -90 | 90 | 0.0039513 | 0.00098843 | -0.0039502 | -0.00098868
7 | 6 | 2.4481 | 0.94158 | 2.4706e-09 | 0 | 0 | 0 | 0 | 0 | 1 | -90 | 90 | 0.011256 | 0.00282 | -0.011253 | -0.0028189
6 | 20 | 5.8388 | 2.2457 | 5.8924e-09 | 0 | 0 | 0 | 0 | 0 | 1 | -90 | 90 | 0.010031 | 0.0025128 | -0.010025 | -0.002511
20 | 19 | 3.2946 | 1.2672 | 3.3249e-09 | 0 | 0 | 0 | 0 | 0 | 1 | -90 | 90 | 0.0093893 | 0.0023517 | -0.0093862 | -0.0023508
9 | 10 | 3.4034 | 1.309 | 3.4347e-09 | 0 | 0 | 0 | 0 | 0 | 1 | -90 | 90 | -0.0034634 | -0.00086801 | 0.0034638 | 0.00086784
10 | 14 | 3.9356 | 1.5137 | 3.9717e-09 | 0 | 0 | 0 | 0 | 0 | 1 | -90 | 90 | -0.0054022 | -0.0013528 | 0.0054034 | 0.0013529
10 | 11 | 1.9292 | 0.74201 | 1.9469e-09 | 0 | 0 | 0 | 0 | 0 | 1 | -90 | 90 | 0.0014221 | 0.00035559 | -0.0014221 | -0.00035577
14 | 15 | 0.88841 | 0.34169 | 8.9656e-10 | 0 | 0 | 0 | 0 | 0 | 1 | -90 | 90 | -0.0064845 | -0.0016238 | 0.0064849 | 0.0016239
11 | 12 | 4.4043 | 1.694 | 4.4447e-09 | 0 | 0 | 0 | 0 | 0 | 1 | -90 | 90 | 0.00054675 | 0.00013639 | -0.00054674 | -0.00013683
12 | 13 | 2.0073 | 0.77202 | 2.0257e-09 | 0 | 0 | 0 | 0 | 0 | 1 | -90 | 90 | 0.00054674 | 0.00013683 | -0.00054673 | -0.00013702
15 | 16 | 2.0273 | 0.77972 | 2.0459e-09 | 0 | 0 | 0 | 0 | 0 | 1 | -90 | 90 | -0.0070645 | -0.0017692 | 0.0070656 | 0.0017694
16 | 18 | 3.6457 | 1.4022 | 3.6792e-09 | 0 | 0 | 0 | 0 | 0 | 1 | -90 | 90 | -0.0070656 | -0.0017694 | 0.0070676 | 0.0017698
18 | 19 | 3.6092 | 1.3882 | 3.6424e-09 | 0 | 0 | 0 | 0 | 0 | 1 | -90 | 90 | -0.008108 | -0.0020305 | 0.0081105 | 0.0020311
25 | 24 | 2.0878 | 0.803 | 2.107e-09 | 0 | 0 | 0 | 0 | 0 | 1 | -90 | 90 | 0.0039502 | 0.00098868 | -0.0039498 | -0.00098876
24 | 23 | 5.7306 | 2.2041 | 5.7832e-09 | 0 | 0 | 0 | 0 | 0 | 1 | -90 | 90 | 0.0018416 | 0.00046037 | -0.0018414 | -0.00046087
21 | 22 | 4.9017 | 1.8853 | 4.9466e-09 | 0 | 0 | 0 | 0 | 0 | 1 | -90 | 90 | -0.0018411 | -0.00046143 | 0.0018413 | 0.000461
22 | 23 | 1.5062 | 0.5793 | 1.52e-09 | 0 | 0 | 0 | 0 | 0 | 1 | -90 | 90 | -0.0018413 | -0.000461 | 0.0018414 | 0.00046087