## bus_data
BUS_I | BUS_TYPE | Pd | Qd | Gs | Bs | area | Vm | Va | baseKV | zone | Vmax | Vmin
1 | 1 | 0.00243 | 0.00060902 | 0 | 0 | 1 | 0.99384 | -0.043038 | 0.4 | 1 | 1.1 | 0.9
2 | 1 | 0.00094203 | 0.00023609 | 0 | 0 | 1 | 0.99375 | -0.043708 | 0.4 | 1 | 1.1 | 0.9
3 | 1 | 0 | 0 | 0 | 0 | 1 | 0.99425 | -0.040171 | 0.4 | 1 | 1.1 | 0.9
26 | 1 | 0.0038025 | 0.00095299 | 0 | 0 | 1 | 0.9931 | -0.048253 | 0.4 | 1 | 1.1 | 0.9
4 | 1 | 0.0013216 | 0.00033122 | 0 | 0 | 1 | 0.99569 | -0.030085 | 0.4 | 1 | 1.1 | 0.9
5 | 1 | 0.0028011 | 0.00070203 | 0 | 0 | 1 | 0.99313 | -0.048018 | 0.4 | 1 | 1.1 | 0.9
22 | 1 | 0 | 0 | 0 | 0 | 1 | 0.99259 | -0.051866 | 0.4 | 1 | 1.1 | 0.9
23 | 1 | 0.005019 | 0.0012579 | 0 | 0 | 1 | 0.99241 | -0.053127 | 0.4 | 1 | 1.1 | 0.9
24 | 1 | 0 | 0 | 0 | 0 | 1 | 0.99286 | -0.049943 | 0.4 | 1 | 1.1 | 0.9
25 | 1 | 0.005464 | 0.0013694 | 0 | 0 | 1 | 0.99256 | -0.052115 | 0.4 | 1 | 1.1 | 0.9
12 | 1 | 0.0096465 | 0.0024176 | 0 | 0 | 1 | 0.99782 | -0.015203 | 0.4 | 1 | 1.1 | 0.9
10 | 1 | 0.00093803 | 0.00023509 | 0 | 0 | 1 | 0.99099 | -0.063084 | 0.4 | 1 | 1.1 | 0.9
13 | 3 | 0.0021964 | 0.00055047 | 0 | 0 | 1 | 1 | 0 | 0.4 | 1 | 1.1 | 0.9
14 | 1 | 0.035912 | 0.0090004 | 0 | 0 | 1 | 0.99282 | -0.050264 | 0.4 | 1 | 1.1 | 0.9
6 | 1 | 0.012246 | 0.0030691 | 0 | 0 | 1 | 0.98881 | -0.07853 | 0.4 | 1 | 1.1 | 0.9
7 | 1 | 0 | 0 | 0 | 0 | 1 | 0.98922 | -0.07561 | 0.4 | 1 | 1.1 | 0.9
8 | 1 | 0 | 0 | 0 | 0 | 1 | 0.98933 | -0.074858 | 0.4 | 1 | 1.1 | 0.9
11 | 1 | 0.0034717 | 0.0008701 | 0 | 0 | 1 | 0.98911 | -0.076417 | 0.4 | 1 | 1.1 | 0.9
9 | 1 | 0.0037952 | 0.00095116 | 0 | 0 | 1 | 0.99004 | -0.0698 | 0.4 | 1 | 1.1 | 0.9
19 | 1 | 0 | 0 | 0 | 0 | 1 | 0.98901 | -0.077082 | 0.4 | 1 | 1.1 | 0.9
17 | 1 | 0.0034972 | 0.00087648 | 0 | 0 | 1 | 0.98874 | -0.079045 | 0.4 | 1 | 1.1 | 0.9
18 | 1 | 0.0019006 | 0.00047635 | 0 | 0 | 1 | 0.98863 | -0.079772 | 0.4 | 1 | 1.1 | 0.9
21 | 1 | 0.0024127 | 0.00060468 | 0 | 0 | 1 | 0.98851 | -0.080662 | 0.4 | 1 | 1.1 | 0.9

## generator_data
GEN_BUS | PG | QG | QMAX | QMIN | VG | MBASE | GEN_STATUS | PMAX | PMIN
13 | 0.098519 | 0.024781 | 10 | -10 | 1 | 100 | 1 | 10 | 0

## branch_data
F_BUS | T_BUS | BR_R | BR_X | BR_B | RATE_A | RATE_B | RATE_C | TAP | SHIFT | BR_STATUS | ANGMIN | ANGMAX | P_in | Q_in | P_out | Q_out
1 | 2 | 0.56575 | 0.2176 | 5.7094e-10 | 0 | 0 | 0 | 0 | 0 | 1 | -90 | 90 | 0.015244 | 0.0038208 | -0.015243 | -0.0038203
1 | 3 | 2.0882 | 0.80315 | 2.1074e-09 | 0 | 0 | 0 | 0 | 0 | 1 | -90 | 90 | -0.017674 | -0.0044298 | 0.017681 | 0.0044323
2 | 26 | 4.0858 | 1.5715 | 4.1233e-09 | 0 | 0 | 0 | 0 | 0 | 1 | -90 | 90 | 0.014301 | 0.0035842 | -0.014292 | -0.0035812
3 | 4 | 2.667 | 1.0258 | 2.6915e-09 | 0 | 0 | 0 | 0 | 0 | 1 | -90 | 90 | -0.048891 | -0.012271 | 0.04896 | 0.012297
3 | 5 | 3.2469 | 1.2488 | 3.2767e-09 | 0 | 0 | 0 | 0 | 0 | 1 | -90 | 90 | 0.03121 | 0.0078385 | -0.031176 | -0.0078257
26 | 24 | 2.0686 | 0.7956 | 2.0875e-09 | 0 | 0 | 0 | 0 | 0 | 1 | -90 | 90 | 0.010489 | 0.0026282 | -0.010487 | -0.0026275
4 | 12 | 3.8454 | 1.479 | 3.8807e-09 | 0 | 0 | 0 | 0 | 0 | 1 | -90 | 90 | -0.050281 | -0.012628 | 0.050385 | 0.012668
5 | 10 | 6.8295 | 2.6267 | 6.8922e-09 | 0 | 0 | 0 | 0 | 0 | 1 | -90 | 90 | 0.028375 | 0.0071237 | -0.028315 | -0.0071016
22 | 23 | 3.2235 | 1.2398 | 3.2531e-09 | 0 | 0 | 0 | 0 | 0 | 1 | -90 | 90 | 0.0050199 | 0.0012579 | -0.005019 | -0.0012579
22 | 24 | 4.9141 | 1.8901 | 4.9592e-09 | 0 | 0 | 0 | 0 | 0 | 1 | -90 | 90 | -0.0050199 | -0.0012579 | 0.0050212 | 0.0012579
24 | 25 | 5.0998 | 1.9614 | 5.1466e-09 | 0 | 0 | 0 | 0 | 0 | 1 | -90 | 90 | 0.0054656 | 0.0013695 | -0.005464 | -0.0013694
12 | 14 | 12.5967 | 4.8449 | 1.2712e-08 | 0 | 0 | 0 | 0 | 0 | 1 | -90 | 90 | 0.036087 | 0.0090665 | -0.035912 | -0.0090004
12 | 13 | 2.0657 | 0.79449 | 2.0846e-09 | 0 | 0 | 0 | 0 | 0 | 1 | -90 | 90 | -0.096119 | -0.024152 | 0.096323 | 0.02423
10 | 9 | 3.1396 | 1.2075 | 3.1684e-09 | 0 | 0 | 0 | 0 | 0 | 1 | -90 | 90 | 0.027377 | 0.0068665 | -0.027352 | -0.006857
6 | 7 | 3.0379 | 1.1684 | 3.0658e-09 | 0 | 0 | 0 | 0 | 0 | 1 | -90 | 90 | -0.012246 | -0.0030691 | 0.012251 | 0.0030707
7 | 8 | 0.78286 | 0.3011 | 7.9004e-10 | 0 | 0 | 0 | 0 | 0 | 1 | -90 | 90 | -0.012251 | -0.0030707 | 0.012252 | 0.0030711
8 | 11 | 1.7596 | 0.67677 | 1.7757e-09 | 0 | 0 | 0 | 0 | 0 | 1 | -90 | 90 | 0.011288 | 0.0028286 | -0.011286 | -0.0028279
8 | 9 | 2.7411 | 1.0543 | 2.7662e-09 | 0 | 0 | 0 | 0 | 0 | 1 | -90 | 90 | -0.02354 | -0.0058997 | 0.023557 | 0.0059058
11 | 19 | 1.0843 | 0.41703 | 1.0942e-09 | 0 | 0 | 0 | 0 | 0 | 1 | -90 | 90 | 0.0078141 | 0.0019578 | -0.0078134 | -0.0019576
19 | 17 | 3.1991 | 1.2304 | 3.2285e-09 | 0 | 0 | 0 | 0 | 0 | 1 | -90 | 90 | 0.0078134 | 0.0019576 | -0.0078113 | -0.0019571
17 | 18 | 2.1442 | 0.8247 | 2.1639e-09 | 0 | 0 | 0 | 0 | 0 | 1 | -90 | 90 | 0.0043141 | 0.0010806 | -0.0043136 | -0.0010807
18 | 21 | 4.6886 | 1.8033 | 4.7317e-09 | 0 | 0 | 0 | 0 | 0 | 1 | -90 | 90 | 0.002413 | 0.00060434 | -0.0024127 | -0.00060468