## bus_data
BUS_I | BUS_TYPE | Pd | Qd | Gs | Bs | area | Vm | Va | baseKV | zone | Vmax | Vmin
1 | 1 | 0.010504 | 0.0026326 | 0 | 0 | 1 | 0.98502 | -0.1049 | 0.4 | 1 | 1.1 | 0.9
2 | 1 | 0.0076312 | 0.0019126 | 0 | 0 | 1 | 0.98485 | -0.10614 | 0.4 | 1 | 1.1 | 0.9
3 | 1 | 0 | 0 | 0 | 0 | 1 | 0.98584 | -0.099084 | 0.4 | 1 | 1.1 | 0.9
5 | 1 | 0 | 0 | 0 | 0 | 1 | 0.989 | -0.076742 | 0.4 | 1 | 1.1 | 0.9
6 | 1 | 0.016051 | 0.0040227 | 0 | 0 | 1 | 0.98476 | -0.10677 | 0.4 | 1 | 1.1 | 0.9
26 | 1 | 0.0087943 | 0.0022041 | 0 | 0 | 1 | 0.99024 | -0.068044 | 0.4 | 1 | 1.1 | 0.9
13 | 1 | 0.019657 | 0.0049264 | 0 | 0 | 1 | 0.98414 | -0.11112 | 0.4 | 1 | 1.1 | 0.9
7 | 1 | 0 | 0 | 0 | 0 | 1 | 0.99729 | -0.018892 | 0.4 | 1 | 1.1 | 0.9
19 | 1 | 0.02788 | 0.0069875 | 0 | 0 | 1 | 0.99536 | -0.032424 | 0.4 | 1 | 1.1 | 0.9
14 | 3 | 0.078661 | 0.019714 | 0 | 0 | 1 | 1 | 0 | 0.4 | 1 | 1.1 | 0.9
10 | 1 | 0 | 0 | 0 | 0 | 1 | 0.99387 | -0.042916 | 0.4 | 1 | 1.1 | 0.9
20 | 1 | 0 | 0 | 0 | 0 | 1 | 0.99272 | -0.05099 | 0.4 | 1 | 1.1 | 0.9
11 | 1 | 0 | 0 | 0 | 0 | 1 | 0.99165 | -0.058569 | 0.4 | 1 | 1.1 | 0.9
21 | 1 | 0.012692 | 0.003181 | 0 | 0 | 1 | 0.99124 | -0.061419 | 0.4 | 1 | 1.1 | 0.9
16 | 1 | 0.0077742 | 0.0019484 | 0 | 0 | 1 | 0.99216 | -0.054556 | 0.4 | 1 | 1.1 | 0.9
12 | 1 | 0.025321 | 0.006346 | 0 | 0 | 1 | 0.98395 | -0.1125 | 0.4 | 1 | 1.1 | 0.9
15 | 1 | 0 | 0 | 0 | 0 | 1 | 0.99385 | -0.042698 | 0.4 | 1 | 1.1 | 0.9
24 | 1 | 0.0021718 | 0.00054431 | 0 | 0 | 1 | 0.99057 | -0.066186 | 0.4 | 1 | 1.1 | 0.9
18 | 1 | 0 | 0 | 0 | 0 | 1 | 0.99064 | -0.065735 | 0.4 | 1 | 1.1 | 0.9
27 | 1 | 0.014217 | 0.0035631 | 0 | 0 | 1 | 0.99206 | -0.055626 | 0.4 | 1 | 1.1 | 0.9
17 | 1 | 0 | 0 | 0 | 0 | 1 | 0.99115 | -0.062061 | 0.4 | 1 | 1.1 | 0.9
22 | 1 | 0.0012824 | 0.0003214 | 0 | 0 | 1 | 0.9907 | -0.065252 | 0.4 | 1 | 1.1 | 0.9
25 | 1 | 0.0012821 | 0.00032133 | 0 | 0 | 1 | 0.99056 | -0.066276 | 0.4 | 1 | 1.1 | 0.9

## generator_data
GEN_BUS | PG | QG | QMAX | QMIN | VG | MBASE | GEN_STATUS | PMAX | PMIN
14 | 0.23567 | 0.059291 | 10 | -10 | 1 | 100 | 1 | 10 | 0

## branch_data
F_BUS | T_BUS | BR_R | BR_X | BR_B | RATE_A | RATE_B | RATE_C | TAP | SHIFT | BR_STATUS | ANGMIN | ANGMAX | P_in | Q_in | P_out | Q_out
1 | 2 | 2.0551 | 0.79043 | 2.074e-09 | 0 | 0 | 0 | 0 | 0 | 1 | -90 | 90 | 0.0076325 | 0.0019129 | -0.0076312 | -0.0019126
1 | 3 | 4.0573 | 1.5605 | 4.0946e-09 | 0 | 0 | 0 | 0 | 0 | 1 | -90 | 90 | -0.018137 | -0.0045455 | 0.018151 | 0.0045507
3 | 5 | 3.584 | 1.3784 | 3.6169e-09 | 0 | 0 | 0 | 0 | 0 | 1 | -90 | 90 | -0.079276 | -0.019883 | 0.079523 | 0.019977
3 | 6 | 1.5929 | 0.61267 | 1.6076e-09 | 0 | 0 | 0 | 0 | 0 | 1 | -90 | 90 | 0.061125 | 0.015332 | -0.06106 | -0.015307
5 | 26 | 1.4014 | 0.539 | 1.4143e-09 | 0 | 0 | 0 | 0 | 0 | 1 | -90 | 90 | -0.079523 | -0.019977 | 0.079619 | 0.020014
6 | 13 | 1.2211 | 0.46966 | 1.2323e-09 | 0 | 0 | 0 | 0 | 0 | 1 | -90 | 90 | 0.045009 | 0.011285 | -0.044982 | -0.011274
26 | 16 | 1.9621 | 0.75466 | 1.9801e-09 | 0 | 0 | 0 | 0 | 0 | 1 | -90 | 90 | -0.088413 | -0.022218 | 0.08858 | 0.022282
13 | 12 | 0.68781 | 0.26454 | 6.9412e-10 | 0 | 0 | 0 | 0 | 0 | 1 | -90 | 90 | 0.025326 | 0.0063478 | -0.025321 | -0.006346
7 | 19 | 2.9379 | 1.13 | 2.9649e-09 | 0 | 0 | 0 | 0 | 0 | 1 | -90 | 90 | 0.059757 | 0.015003 | -0.059645 | -0.01496
7 | 14 | 4.1204 | 1.5848 | 4.1582e-09 | 0 | 0 | 0 | 0 | 0 | 1 | -90 | 90 | -0.059757 | -0.015003 | 0.059914 | 0.015063
19 | 10 | 4.2688 | 1.6418 | 4.3079e-09 | 0 | 0 | 0 | 0 | 0 | 1 | -90 | 90 | 0.031765 | 0.007973 | -0.031718 | -0.0079556
14 | 15 | 5.773 | 2.2204 | 5.826e-09 | 0 | 0 | 0 | 0 | 0 | 1 | -90 | 90 | 0.097092 | 0.024514 | -0.096513 | -0.024291
10 | 20 | 3.2764 | 1.2602 | 3.3065e-09 | 0 | 0 | 0 | 0 | 0 | 1 | -90 | 90 | 0.031718 | 0.0079556 | -0.031683 | -0.0079423
20 | 27 | 4.1824 | 1.6086 | 4.2207e-09 | 0 | 0 | 0 | 0 | 0 | 1 | -90 | 90 | 0.014226 | 0.0035662 | -0.014217 | -0.0035631
20 | 11 | 5.5698 | 2.1422 | 5.6209e-09 | 0 | 0 | 0 | 0 | 0 | 1 | -90 | 90 | 0.017457 | 0.0043761 | -0.017438 | -0.0043696
11 | 21 | 2.0919 | 0.80457 | 2.1111e-09 | 0 | 0 | 0 | 0 | 0 | 1 | -90 | 90 | 0.017438 | 0.0043696 | -0.017432 | -0.0043672
21 | 17 | 1.7288 | 0.66493 | 1.7447e-09 | 0 | 0 | 0 | 0 | 0 | 1 | -90 | 90 | 0.0047393 | 0.0011862 | -0.0047389 | -0.0011862
16 | 15 | 1.5907 | 0.61181 | 1.6053e-09 | 0 | 0 | 0 | 0 | 0 | 1 | -90 | 90 | -0.096354 | -0.02423 | 0.096513 | 0.024291
24 | 18 | 2.6558 | 1.0214 | 2.6801e-09 | 0 | 0 | 0 | 0 | 0 | 1 | -90 | 90 | -0.0021718 | -0.00054431 | 0.0021719 | 0.0005441
18 | 25 | 5.3847 | 2.071 | 5.4341e-09 | 0 | 0 | 0 | 0 | 0 | 1 | -90 | 90 | 0.0012822 | 0.00032083 | -0.0012821 | -0.00032133
18 | 22 | 1.7825 | 0.68557 | 1.7988e-09 | 0 | 0 | 0 | 0 | 0 | 1 | -90 | 90 | -0.0034542 | -0.00086493 | 0.0034544 | 0.00086484
17 | 22 | 8.6009 | 3.308 | 8.6798e-09 | 0 | 0 | 0 | 0 | 0 | 1 | -90 | 90 | 0.0047389 | 0.0011862 | -0.0047368 | -0.0011862