## bus_data
BUS_I | BUS_TYPE | Pd | Qd | Gs | Bs | area | Vm | Va | baseKV | zone | Vmax | Vmin
1 | 1 | 0.014499 | 0.0036338 | 0 | 0 | 1 | 0.98591 | -0.098723 | 0.4 | 1 | 1.1 | 0.9
2 | 1 | 0.039372 | 0.0098677 | 0 | 0 | 1 | 0.98817 | -0.082774 | 0.4 | 1 | 1.1 | 0.9
3 | 1 | 0.0084365 | 0.0021144 | 0 | 0 | 1 | 0.98516 | -0.10408 | 0.4 | 1 | 1.1 | 0.9
4 | 1 | 0 | 0 | 0 | 0 | 1 | 0.98956 | -0.072928 | 0.4 | 1 | 1.1 | 0.9
5 | 1 | 0.0076053 | 0.0019061 | 0 | 0 | 1 | 0.98463 | -0.10783 | 0.4 | 1 | 1.1 | 0.9
6 | 1 | 0.0044805 | 0.0011229 | 0 | 0 | 1 | 0.99234 | -0.053363 | 0.4 | 1 | 1.1 | 0.9
7 | 1 | 0.006767 | 0.001696 | 0 | 0 | 1 | 0.9841 | -0.11156 | 0.4 | 1 | 1.1 | 0.9
36 | 1 | 0 | 0 | 0 | 0 | 1 | 0.99344 | -0.045695 | 0.4 | 1 | 1.1 | 0.9
30 | 1 | 0.015268 | 0.0038264 | 0 | 0 | 1 | 0.98363 | -0.1149 | 0.4 | 1 | 1.1 | 0.9
12 | 1 | 0 | 0 | 0 | 0 | 1 | 0.99367 | -0.044093 | 0.4 | 1 | 1.1 | 0.9
31 | 1 | 0.0072959 | 0.0018285 | 0 | 0 | 1 | 0.98338 | -0.11674 | 0.4 | 1 | 1.1 | 0.9
8 | 1 | 0.0025198 | 0.00063153 | 0 | 0 | 1 | 0.99711 | -0.020094 | 0.4 | 1 | 1.1 | 0.9
9 | 1 | 0.006532 | 0.0016371 | 0 | 0 | 1 | 0.99742 | -0.01791 | 0.4 | 1 | 1.1 | 0.9
10 | 1 | 0.012187 | 0.0030543 | 0 | 0 | 1 | 0.99612 | -0.02697 | 0.4 | 1 | 1.1 | 0.9
11 | 1 | 0.0053242 | 0.0013344 | 0 | 0 | 1 | 0.99826 | -0.012044 | 0.4 | 1 | 1.1 | 0.9
28 | 1 | 0.0053135 | 0.0013317 | 0 | 0 | 1 | 0.9991 | -0.0062658 | 0.4 | 1 | 1.1 | 0.9
35 | 1 | 0.0029008 | 0.00072701 | 0 | 0 | 1 | 0.99307 | -0.048307 | 0.4 | 1 | 1.1 | 0.9
29 | 3 | 0.0068598 | 0.0017192 | 0 | 0 | 1 | 1 | 0 | 0.4 | 1 | 1.1 | 0.9
16 | 1 | 0 | 0 | 0 | 0 | 1 | 0.99251 | -0.052242 | 0.4 | 1 | 1.1 | 0.9
13 | 1 | 0.00073272 | 0.00018364 | 0 | 0 | 1 | 0.99192 | -0.056448 | 0.4 | 1 | 1.1 | 0.9
14 | 1 | 0 | 0 | 0 | 0 | 1 | 0.99236 | -0.053339 | 0.4 | 1 | 1.1 | 0.9
15 | 1 | 0 | 0 | 0 | 0 | 1 | 0.99086 | -0.06388 | 0.4 | 1 | 1.1 | 0.9
17 | 1 | 0.005485 | 0.0013747 | 0 | 0 | 1 | 0.99149 | -0.059479 | 0.4 | 1 | 1.1 | 0.9
18 | 1 | 0 | 0 | 0 | 0 | 1 | 0.99067 | -0.065283 | 0.4 | 1 | 1.1 | 0.9
38 | 1 | 0.0044456 | 0.0011142 | 0 | 0 | 1 | 0.99034 | -0.067586 | 0.4 | 1 | 1.1 | 0.9
22 | 1 | 0 | 0 | 0 | 0 | 1 | 0.99025 | -0.068249 | 0.4 | 1 | 1.1 | 0.9
37 | 1 | 0.0054827 | 0.0013741 | 0 | 0 | 1 | 0.98997 | -0.070188 | 0.4 | 1 | 1.1 | 0.9
32 | 1 | 0.0058832 | 0.0014745 | 0 | 0 | 1 | 0.98328 | -0.11743 | 0.4 | 1 | 1.1 | 0.9
34 | 1 | 0.0083013 | 0.0020805 | 0 | 0 | 1 | 0.998 | -0.013986 | 0.4 | 1 | 1.1 | 0.9
33 | 1 | 0.0066859 | 0.0016756 | 0 | 0 | 1 | 0.99815 | -0.012926 | 0.4 | 1 | 1.1 | 0.9
23 | 1 | 0.0030386 | 0.00076155 | 0 | 0 | 1 | 0.99897 | -0.0071844 | 0.4 | 1 | 1.1 | 0.9
24 | 1 | 0.0042628 | 0.0010684 | 0 | 0 | 1 | 0.99878 | -0.0085434 | 0.4 | 1 | 1.1 | 0.9
25 | 1 | 0.0070039 | 0.0017553 | 0 | 0 | 1 | 0.99912 | -0.0061486 | 0.4 | 1 | 1.1 | 0.9
26 | 1 | 0.0076893 | 0.0019271 | 0 | 0 | 1 | 0.99839 | -0.011272 | 0.4 | 1 | 1.1 | 0.9
27 | 1 | 0.0042962 | 0.0010767 | 0 | 0 | 1 | 0.99956 | -0.0030516 | 0.4 | 1 | 1.1 | 0.9

## generator_data
GEN_BUS | PG | QG | QMAX | QMIN | VG | MBASE | GEN_STATUS | PMAX | PMIN
29 | 0.21047 | 0.052982 | 10 | -10 | 1 | 100 | 1 | 10 | 0

## branch_data
F_BUS | T_BUS | BR_R | BR_X | BR_B | RATE_A | RATE_B | RATE_C | TAP | SHIFT | BR_STATUS | ANGMIN | ANGMAX | P_in | Q_in | P_out | Q_out
1 | 2 | 3.0776 | 1.1837 | 3.1059e-09 | 0 | 0 | 0 | 0 | 0 | 1 | -90 | 90 | -0.06585 | -0.016516 | 0.065996 | 0.016571
1 | 3 | 1.3218 | 0.5084 | 1.334e-09 | 0 | 0 | 0 | 0 | 0 | 1 | -90 | 90 | 0.051351 | 0.012882 | -0.051313 | -0.012867
2 | 4 | 1.1929 | 0.45882 | 2.4077e-09 | 0 | 0 | 0 | 0 | 0 | 1 | -90 | 90 | -0.10537 | -0.026439 | 0.10551 | 0.026494
3 | 5 | 1.1073 | 0.42587 | 1.1174e-09 | 0 | 0 | 0 | 0 | 0 | 1 | -90 | 90 | 0.042876 | 0.010753 | -0.042854 | -0.010744
4 | 6 | 2.3801 | 0.91544 | 4.8039e-09 | 0 | 0 | 0 | 0 | 0 | 1 | -90 | 90 | -0.10551 | -0.026494 | 0.1058 | 0.026604
5 | 7 | 1.3362 | 0.51393 | 1.3485e-09 | 0 | 0 | 0 | 0 | 0 | 1 | -90 | 90 | 0.035249 | 0.0088384 | -0.035231 | -0.0088315
6 | 36 | 0.89823 | 0.34547 | 1.8129e-09 | 0 | 0 | 0 | 0 | 0 | 1 | -90 | 90 | -0.11028 | -0.027727 | 0.1104 | 0.027773
7 | 30 | 1.4818 | 0.56993 | 1.4954e-09 | 0 | 0 | 0 | 0 | 0 | 1 | -90 | 90 | 0.028464 | 0.0071355 | -0.02845 | -0.0071306
36 | 12 | 0.18791 | 0.072275 | 3.7928e-10 | 0 | 0 | 0 | 0 | 0 | 1 | -90 | 90 | -0.1104 | -0.027773 | 0.11042 | 0.027782
30 | 31 | 1.7582 | 0.67624 | 1.7744e-09 | 0 | 0 | 0 | 0 | 0 | 1 | -90 | 90 | 0.013183 | 0.0033042 | -0.01318 | -0.0033031
12 | 35 | 2.8377 | 1.0914 | 2.8638e-09 | 0 | 0 | 0 | 0 | 0 | 1 | -90 | 90 | 0.019096 | 0.004787 | -0.019085 | -0.004783
12 | 10 | 1.7153 | 0.65972 | 3.462e-09 | 0 | 0 | 0 | 0 | 0 | 1 | -90 | 90 | -0.12952 | -0.032569 | 0.12983 | 0.032688
31 | 32 | 1.4643 | 0.5632 | 1.4778e-09 | 0 | 0 | 0 | 0 | 0 | 1 | -90 | 90 | 0.0058837 | 0.0014745 | -0.0058832 | -0.0014745
8 | 9 | 0.19726 | 0.075871 | 3.9815e-10 | 0 | 0 | 0 | 0 | 0 | 1 | -90 | 90 | -0.14467 | -0.036426 | 0.14472 | 0.036443
8 | 10 | 0.63135 | 0.24283 | 1.2743e-09 | 0 | 0 | 0 | 0 | 0 | 1 | -90 | 90 | 0.14215 | 0.035794 | -0.14202 | -0.035742
9 | 11 | 0.50736 | 0.19514 | 1.024e-09 | 0 | 0 | 0 | 0 | 0 | 1 | -90 | 90 | -0.15125 | -0.03808 | 0.15137 | 0.038128
11 | 28 | 0.4834 | 0.18592 | 9.7567e-10 | 0 | 0 | 0 | 0 | 0 | 1 | -90 | 90 | -0.1567 | -0.039462 | 0.15682 | 0.039511
28 | 29 | 0.50776 | 0.19529 | 1.0248e-09 | 0 | 0 | 0 | 0 | 0 | 1 | -90 | 90 | -0.16214 | -0.040842 | 0.16228 | 0.040897
35 | 16 | 3.1214 | 1.2005 | 3.15e-09 | 0 | 0 | 0 | 0 | 0 | 1 | -90 | 90 | 0.016184 | 0.004056 | -0.016175 | -0.0040529
29 | 27 | 0.96242 | 0.37016 | 9.7125e-10 | 0 | 0 | 0 | 0 | 0 | 1 | -90 | 90 | 0.041334 | 0.010366 | -0.041317 | -0.010359
16 | 14 | 0.8697 | 0.3345 | 8.7768e-10 | 0 | 0 | 0 | 0 | 0 | 1 | -90 | 90 | 0.016175 | 0.0040529 | -0.016173 | -0.0040521
13 | 14 | 3.7312 | 1.4351 | 3.7654e-09 | 0 | 0 | 0 | 0 | 0 | 1 | -90 | 90 | -0.010678 | -0.0026756 | 0.010683 | 0.002677
13 | 15 | 9.566 | 3.6792 | 9.6538e-09 | 0 | 0 | 0 | 0 | 0 | 1 | -90 | 90 | 0.0099456 | 0.002492 | -0.0099353 | -0.002489
14 | 17 | 14.3325 | 5.5125 | 1.4464e-08 | 0 | 0 | 0 | 0 | 0 | 1 | -90 | 90 | 0.0054897 | 0.001375 | -0.005485 | -0.0013747
15 | 18 | 1.8049 | 0.6942 | 1.8215e-09 | 0 | 0 | 0 | 0 | 0 | 1 | -90 | 90 | 0.0099353 | 0.002489 | -0.0099334 | -0.0024885
18 | 38 | 6.617 | 2.545 | 6.6777e-09 | 0 | 0 | 0 | 0 | 0 | 1 | -90 | 90 | 0.004447 | 0.0011141 | -0.0044455 | -0.0011142
18 | 22 | 6.9048 | 2.6557 | 6.9682e-09 | 0 | 0 | 0 | 0 | 0 | 1 | -90 | 90 | 0.0054864 | 0.0013744 | -0.0054842 | -0.0013742
22 | 37 | 4.5146 | 1.7364 | 4.5561e-09 | 0 | 0 | 0 | 0 | 0 | 1 | -90 | 90 | 0.0054842 | 0.0013742 | -0.0054827 | -0.0013741
34 | 33 | 1.6562 | 0.63702 | 1.6714e-09 | 0 | 0 | 0 | 0 | 0 | 1 | -90 | 90 | -0.0083013 | -0.0020805 | 0.0083026 | 0.0020808
33 | 26 | 1.4329 | 0.55111 | 1.446e-09 | 0 | 0 | 0 | 0 | 0 | 1 | -90 | 90 | -0.014988 | -0.0037565 | 0.014992 | 0.0037576
23 | 24 | 0.65551 | 0.25212 | 6.6153e-10 | 0 | 0 | 0 | 0 | 0 | 1 | -90 | 90 | 0.026958 | 0.0067581 | -0.026953 | -0.0067563
23 | 25 | 0.44918 | 0.17276 | 4.533e-10 | 0 | 0 | 0 | 0 | 0 | 1 | -90 | 90 | -0.029996 | -0.0075197 | 0.030001 | 0.0075213
24 | 26 | 1.5624 | 0.60093 | 1.5768e-09 | 0 | 0 | 0 | 0 | 0 | 1 | -90 | 90 | 0.02269 | 0.0056879 | -0.022681 | -0.0056848
25 | 27 | 1.0892 | 0.41893 | 1.0992e-09 | 0 | 0 | 0 | 0 | 0 | 1 | -90 | 90 | -0.037005 | -0.0092767 | 0.03702 | 0.0092827