## bus_data
BUS_I | BUS_TYPE | Pd | Qd | Gs | Bs | area | Vm | Va | baseKV | zone | Vmax | Vmin
1 | 3 | 0.032744 | 0.0082064 | 0 | 0 | 1 | 1 | 0 | 0.4 | 1 | 1.1 | 0.9
2 | 1 | 0 | 0 | 0 | 0 | 1 | 0.99885 | -0.0080435 | 0.4 | 1 | 1.1 | 0.9
3 | 1 | 0.032744 | 0.0082065 | 0 | 0 | 1 | 0.99721 | -0.019528 | 0.4 | 1 | 1.1 | 0.9
4 | 1 | 0 | 0 | 0 | 0 | 1 | 0.9969 | -0.02167 | 0.4 | 1 | 1.1 | 0.9
5 | 1 | 0.0071937 | 0.0018029 | 0 | 0 | 1 | 0.99608 | -0.027486 | 0.4 | 1 | 1.1 | 0.9
6 | 1 | 0 | 0 | 0 | 0 | 1 | 0.99439 | -0.039282 | 0.4 | 1 | 1.1 | 0.9
9 | 1 | 0.0037174 | 0.00093167 | 0 | 0 | 1 | 0.9956 | -0.030845 | 0.4 | 1 | 1.1 | 0.9
11 | 1 | 0.023391 | 0.0058622 | 0 | 0 | 1 | 0.99392 | -0.042579 | 0.4 | 1 | 1.1 | 0.9
10 | 1 | 0.0087756 | 0.0021994 | 0 | 0 | 1 | 0.99524 | -0.033389 | 0.4 | 1 | 1.1 | 0.9

## generator_data
GEN_BUS | PG | QG | QMAX | QMIN | VG | MBASE | GEN_STATUS | PMAX | PMIN
1 | 0.10888 | 0.027325 | 10 | -10 | 1 | 100 | 1 | 10 | 0

## branch_data
F_BUS | T_BUS | BR_R | BR_X | BR_B | RATE_A | RATE_B | RATE_C | TAP | SHIFT | BR_STATUS | ANGMIN | ANGMAX | P_in | Q_in | P_out | Q_out
1 | 2 | 4.471 | 1.7196 | 4.512e-09 | 0 | 0 | 0 | 0 | 0 | 1 | -90 | 90 | 0.023529 | 0.0059132 | -0.023503 | -0.0059035
1 | 3 | 4.8368 | 1.8603 | 4.8812e-09 | 0 | 0 | 0 | 0 | 0 | 1 | -90 | 90 | 0.052604 | 0.013205 | -0.052462 | -0.013151
2 | 4 | 7.5523 | 2.9047 | 7.6217e-09 | 0 | 0 | 0 | 0 | 0 | 1 | -90 | 90 | 0.023503 | 0.0059035 | -0.023459 | -0.0058872
3 | 5 | 5.2285 | 2.011 | 5.2765e-09 | 0 | 0 | 0 | 0 | 0 | 1 | -90 | 90 | 0.019717 | 0.0049445 | -0.019696 | -0.0049367
4 | 6 | 9.7201 | 3.7385 | 9.8093e-09 | 0 | 0 | 0 | 0 | 0 | 1 | -90 | 90 | 0.023459 | 0.0058872 | -0.023401 | -0.0058662
5 | 9 | 3.4717 | 1.3353 | 3.5036e-09 | 0 | 0 | 0 | 0 | 0 | 1 | -90 | 90 | 0.012502 | 0.0031337 | -0.012496 | -0.0031319
6 | 11 | 1.8147 | 0.69797 | 1.8314e-09 | 0 | 0 | 0 | 0 | 0 | 1 | -90 | 90 | 0.023401 | 0.0058662 | -0.023391 | -0.0058622
9 | 10 | 3.74 | 1.4385 | 3.7743e-09 | 0 | 0 | 0 | 0 | 0 | 1 | -90 | 90 | 0.0087787 | 0.0022002 | -0.0087756 | -0.0021994