## bus_data
BUS_I | BUS_TYPE | Pd | Qd | Gs | Bs | area | Vm | Va | baseKV | zone | Vmax | Vmin
31 | 1 | 0.0079207 | 0.0019851 | 0 | 0 | 1 | 0.99787 | -0.01491 | 0.4 | 1 | 1.1 | 0.9
12 | 1 | 0.027985 | 0.0070137 | 0 | 0 | 1 | 0.99832 | -0.011766 | 0.4 | 1 | 1.1 | 0.9
13 | 3 | 0.010766 | 0.0026981 | 0 | 0 | 1 | 1 | 0 | 0.4 | 1 | 1.1 | 0.9
14 | 1 | 0.0010767 | 0.00026984 | 0 | 0 | 1 | 0.99779 | -0.015455 | 0.4 | 1 | 1.1 | 0.9
15 | 1 | 0 | 0 | 0 | 0 | 1 | 0.99739 | -0.018248 | 0.4 | 1 | 1.1 | 0.9
19 | 1 | 0 | 0 | 0 | 0 | 1 | 0.99696 | -0.021319 | 0.4 | 1 | 1.1 | 0.9
16 | 1 | 0.00039031 | 9.7821e-05 | 0 | 0 | 1 | 0.99728 | -0.019053 | 0.4 | 1 | 1.1 | 0.9
21 | 1 | 0.0034202 | 0.00085719 | 0 | 0 | 1 | 0.99561 | -0.030757 | 0.4 | 1 | 1.1 | 0.9
17 | 1 | 0 | 0 | 0 | 0 | 1 | 0.99714 | -0.019998 | 0.4 | 1 | 1.1 | 0.9
18 | 1 | 0 | 0 | 0 | 0 | 1 | 0.99608 | -0.027502 | 0.4 | 1 | 1.1 | 0.9
30 | 1 | 0.0030934 | 0.00077528 | 0 | 0 | 1 | 0.99511 | -0.034329 | 0.4 | 1 | 1.1 | 0.9
29 | 1 | 0.00479 | 0.0012005 | 0 | 0 | 1 | 0.99482 | -0.036331 | 0.4 | 1 | 1.1 | 0.9
20 | 1 | 0 | 0 | 0 | 0 | 1 | 0.99448 | -0.038772 | 0.4 | 1 | 1.1 | 0.9
26 | 1 | 0.0044397 | 0.0011127 | 0 | 0 | 1 | 0.99461 | -0.037843 | 0.4 | 1 | 1.1 | 0.9
27 | 1 | 0.0026393 | 0.00066148 | 0 | 0 | 1 | 0.99431 | -0.039945 | 0.4 | 1 | 1.1 | 0.9
22 | 1 | 0 | 0 | 0 | 0 | 1 | 0.99522 | -0.033512 | 0.4 | 1 | 1.1 | 0.9
25 | 1 | 0 | 0 | 0 | 0 | 1 | 0.99475 | -0.036831 | 0.4 | 1 | 1.1 | 0.9
23 | 1 | 0.0036835 | 0.00092318 | 0 | 0 | 1 | 0.99504 | -0.034809 | 0.4 | 1 | 1.1 | 0.9
24 | 1 | 0.00047313 | 0.00011858 | 0 | 0 | 1 | 0.99521 | -0.033598 | 0.4 | 1 | 1.1 | 0.9

## generator_data
GEN_BUS | PG | QG | QMAX | QMIN | VG | MBASE | GEN_STATUS | PMAX | PMIN
13 | 0.070855 | 0.017773 | 10 | -10 | 1 | 100 | 1 | 10 | 0

## branch_data
F_BUS | T_BUS | BR_R | BR_X | BR_B | RATE_A | RATE_B | RATE_C | TAP | SHIFT | BR_STATUS | ANGMIN | ANGMAX | P_in | Q_in | P_out | Q_out
31 | 12 | 5.1486 | 1.9802 | 5.1958e-09 | 0 | 0 | 0 | 0 | 0 | 1 | -90 | 90 | -0.0079207 | -0.0019851 | 0.0079242 | 0.0019859
12 | 13 | 4.2607 | 1.6387 | 4.2998e-09 | 0 | 0 | 0 | 0 | 0 | 1 | -90 | 90 | -0.035909 | -0.0089996 | 0.035968 | 0.0090217
13 | 14 | 8.3487 | 3.211 | 8.4253e-09 | 0 | 0 | 0 | 0 | 0 | 1 | -90 | 90 | 0.024121 | 0.0060532 | -0.02407 | -0.0060342
14 | 15 | 1.5757 | 0.60602 | 1.5901e-09 | 0 | 0 | 0 | 0 | 0 | 1 | -90 | 90 | 0.022993 | 0.0057643 | -0.022984 | -0.0057611
15 | 19 | 2.7098 | 1.0422 | 2.7347e-09 | 0 | 0 | 0 | 0 | 0 | 1 | -90 | 90 | 0.014691 | 0.0036833 | -0.014685 | -0.0036812
15 | 16 | 1.2568 | 0.48339 | 1.2683e-09 | 0 | 0 | 0 | 0 | 0 | 1 | -90 | 90 | 0.0082926 | 0.0020777 | -0.0082917 | -0.0020775
19 | 21 | 8.3141 | 3.1977 | 8.3904e-09 | 0 | 0 | 0 | 0 | 0 | 1 | -90 | 90 | 0.014685 | 0.0036812 | -0.014666 | -0.0036747
16 | 17 | 1.5494 | 0.59592 | 1.5636e-09 | 0 | 0 | 0 | 0 | 0 | 1 | -90 | 90 | 0.0079014 | 0.0019797 | -0.0079004 | -0.0019794
21 | 22 | 3.16 | 1.2154 | 3.189e-09 | 0 | 0 | 0 | 0 | 0 | 1 | -90 | 90 | 0.011246 | 0.0028175 | -0.011241 | -0.0028162
17 | 18 | 12.2871 | 4.7258 | 1.24e-08 | 0 | 0 | 0 | 0 | 0 | 1 | -90 | 90 | 0.0079004 | 0.0019794 | -0.0078922 | -0.0019775
18 | 30 | 11.1701 | 4.2962 | 1.1273e-08 | 0 | 0 | 0 | 0 | 0 | 1 | -90 | 90 | 0.0078922 | 0.0019775 | -0.0078847 | -0.0019757
30 | 29 | 5.3864 | 2.0717 | 5.4359e-09 | 0 | 0 | 0 | 0 | 0 | 1 | -90 | 90 | 0.0047913 | 0.0012005 | -0.00479 | -0.0012005
20 | 26 | 4.522 | 1.7392 | 4.5635e-09 | 0 | 0 | 0 | 0 | 0 | 1 | -90 | 90 | -0.0026397 | -0.00066107 | 0.0026401 | 0.00066075
20 | 27 | 5.7214 | 2.2005 | 5.7739e-09 | 0 | 0 | 0 | 0 | 0 | 1 | -90 | 90 | 0.0026397 | 0.00066107 | -0.0026393 | -0.00066148
26 | 25 | 1.8402 | 0.70776 | 1.8571e-09 | 0 | 0 | 0 | 0 | 0 | 1 | -90 | 90 | -0.0070798 | -0.0017735 | 0.0070808 | 0.0017736
22 | 23 | 1.5531 | 0.59735 | 1.5674e-09 | 0 | 0 | 0 | 0 | 0 | 1 | -90 | 90 | 0.010768 | 0.0026978 | -0.010766 | -0.0026972
22 | 24 | 2.3594 | 0.90746 | 2.381e-09 | 0 | 0 | 0 | 0 | 0 | 1 | -90 | 90 | 0.00047314 | 0.00011834 | -0.00047313 | -0.00011858
25 | 23 | 3.6776 | 1.4145 | 3.7113e-09 | 0 | 0 | 0 | 0 | 0 | 1 | -90 | 90 | -0.0070808 | -0.0017736 | 0.0070828 | 0.001774