## bus_data
BUS_I | BUS_TYPE | Pd | Qd | Gs | Bs | area | Vm | Va | baseKV | zone | Vmax | Vmin
1 | 1 | 0.0068567 | 0.0017184 | 0 | 0 | 1 | 0.98502 | -0.10451 | 0.4 | 1 | 1.1 | 0.9
2 | 1 | 0.0029166 | 0.00073097 | 0 | 0 | 1 | 0.98497 | -0.10488 | 0.4 | 1 | 1.1 | 0.9
3 | 1 | 0 | 0 | 0 | 0 | 1 | 0.98516 | -0.10353 | 0.4 | 1 | 1.1 | 0.9
4 | 1 | 0.0015679 | 0.00039296 | 0 | 0 | 1 | 0.98493 | -0.10515 | 0.4 | 1 | 1.1 | 0.9
5 | 1 | 0 | 0 | 0 | 0 | 1 | 0.9855 | -0.10106 | 0.4 | 1 | 1.1 | 0.9
9 | 1 | 0.0019062 | 0.00047775 | 0 | 0 | 1 | 0.98533 | -0.10227 | 0.4 | 1 | 1.1 | 0.9
7 | 1 | 0.0034476 | 0.00086405 | 0 | 0 | 1 | 0.98554 | -0.10083 | 0.4 | 1 | 1.1 | 0.9
6 | 1 | 0 | 0 | 0 | 0 | 1 | 0.98495 | -0.10502 | 0.4 | 1 | 1.1 | 0.9
56 | 1 | 0 | 0 | 0 | 0 | 1 | 0.98519 | -0.10331 | 0.4 | 1 | 1.1 | 0.9
54 | 1 | 0.0049628 | 0.0012438 | 0 | 0 | 1 | 0.98484 | -0.10578 | 0.4 | 1 | 1.1 | 0.9
8 | 1 | 0 | 0 | 0 | 0 | 1 | 0.98623 | -0.095925 | 0.4 | 1 | 1.1 | 0.9
53 | 1 | 0.0024515 | 0.00061441 | 0 | 0 | 1 | 0.98478 | -0.10621 | 0.4 | 1 | 1.1 | 0.9
10 | 1 | 0 | 0 | 0 | 0 | 1 | 0.98506 | -0.10413 | 0.4 | 1 | 1.1 | 0.9
11 | 1 | 0.0024506 | 0.00061417 | 0 | 0 | 1 | 0.98704 | -0.090218 | 0.4 | 1 | 1.1 | 0.9
12 | 1 | 0.0026226 | 0.00065728 | 0 | 0 | 1 | 0.9857 | -0.099701 | 0.4 | 1 | 1.1 | 0.9
28 | 1 | 0.00094791 | 0.00023757 | 0 | 0 | 1 | 0.98377 | -0.11326 | 0.4 | 1 | 1.1 | 0.9
32 | 1 | 0.0013122 | 0.00032888 | 0 | 0 | 1 | 0.99271 | -0.050425 | 0.4 | 1 | 1.1 | 0.9
65 | 1 | 0.001984 | 0.00049725 | 0 | 0 | 1 | 0.98554 | -0.1008 | 0.4 | 1 | 1.1 | 0.9
29 | 1 | 0 | 0 | 0 | 0 | 1 | 0.98259 | -0.12164 | 0.4 | 1 | 1.1 | 0.9
33 | 1 | 0 | 0 | 0 | 0 | 1 | 0.9939 | -0.042185 | 0.4 | 1 | 1.1 | 0.9
66 | 1 | 0.00099168 | 0.00024854 | 0 | 0 | 1 | 0.98549 | -0.10115 | 0.4 | 1 | 1.1 | 0.9
13 | 1 | 0.0052873 | 0.0013251 | 0 | 0 | 1 | 0.9813 | -0.13078 | 0.4 | 1 | 1.1 | 0.9
14 | 1 | 0.0023719 | 0.00059445 | 0 | 0 | 1 | 0.98038 | -0.13733 | 0.4 | 1 | 1.1 | 0.9
15 | 1 | 0.010525 | 0.0026378 | 0 | 0 | 1 | 0.98163 | -0.12848 | 0.4 | 1 | 1.1 | 0.9
16 | 1 | 0.0051277 | 0.0012851 | 0 | 0 | 1 | 0.98024 | -0.13837 | 0.4 | 1 | 1.1 | 0.9
17 | 1 | 0.0018703 | 0.00046874 | 0 | 0 | 1 | 0.98193 | -0.12631 | 0.4 | 1 | 1.1 | 0.9
34 | 1 | 0 | 0 | 0 | 0 | 1 | 0.97873 | -0.14908 | 0.4 | 1 | 1.1 | 0.9
31 | 1 | 0.0041348 | 0.0010363 | 0 | 0 | 1 | 0.98248 | -0.12245 | 0.4 | 1 | 1.1 | 0.9
47 | 1 | 0.0054095 | 0.0013557 | 0 | 0 | 1 | 0.97807 | -0.15384 | 0.4 | 1 | 1.1 | 0.9
44 | 1 | 0.0033064 | 0.00082866 | 0 | 0 | 1 | 0.97794 | -0.15474 | 0.4 | 1 | 1.1 | 0.9
18 | 1 | 0.0069665 | 0.001746 | 0 | 0 | 1 | 0.98092 | -0.13357 | 0.4 | 1 | 1.1 | 0.9
19 | 1 | 0.0098488 | 0.0024683 | 0 | 0 | 1 | 0.97934 | -0.14483 | 0.4 | 1 | 1.1 | 0.9
20 | 1 | 0.0012295 | 0.00030814 | 0 | 0 | 1 | 0.98114 | -0.13195 | 0.4 | 1 | 1.1 | 0.9
21 | 1 | 0.0017619 | 0.00044157 | 0 | 0 | 1 | 0.9793 | -0.14507 | 0.4 | 1 | 1.1 | 0.9
22 | 1 | 0.0034632 | 0.00086796 | 0 | 0 | 1 | 0.9819 | -0.12654 | 0.4 | 1 | 1.1 | 0.9
35 | 1 | 0.0083484 | 0.0020923 | 0 | 0 | 1 | 0.97883 | -0.14848 | 0.4 | 1 | 1.1 | 0.9
30 | 1 | 0.0017443 | 0.00043716 | 0 | 0 | 1 | 0.98206 | -0.12543 | 0.4 | 1 | 1.1 | 0.9
23 | 1 | 0.00092972 | 0.00023301 | 0 | 0 | 1 | 0.97532 | -0.17354 | 0.4 | 1 | 1.1 | 0.9
24 | 1 | 0.0014087 | 0.00035305 | 0 | 0 | 1 | 0.97523 | -0.17419 | 0.4 | 1 | 1.1 | 0.9
25 | 1 | 0 | 0 | 0 | 0 | 1 | 0.97534 | -0.17336 | 0.4 | 1 | 1.1 | 0.9
27 | 1 | 0.0088055 | 0.0022069 | 0 | 0 | 1 | 0.97543 | -0.17273 | 0.4 | 1 | 1.1 | 0.9
41 | 1 | 0.0014802 | 0.00037096 | 0 | 0 | 1 | 0.97577 | -0.17032 | 0.4 | 1 | 1.1 | 0.9
37 | 1 | 0 | 0 | 0 | 0 | 1 | 0.97133 | -0.20219 | 0.4 | 1 | 1.1 | 0.9
39 | 1 | 0.0046533 | 0.0011662 | 0 | 0 | 1 | 0.97157 | -0.20043 | 0.4 | 1 | 1.1 | 0.9
36 | 1 | 0.002632 | 0.00065964 | 0 | 0 | 1 | 0.97121 | -0.20301 | 0.4 | 1 | 1.1 | 0.9
40 | 1 | 0.0022828 | 0.00057213 | 0 | 0 | 1 | 0.97609 | -0.16801 | 0.4 | 1 | 1.1 | 0.9
48 | 1 | 0.00062482 | 0.0001566 | 0 | 0 | 1 | 0.99378 | -0.042994 | 0.4 | 1 | 1.1 | 0.9
49 | 1 | 0 | 0 | 0 | 0 | 1 | 0.99597 | -0.027814 | 0.4 | 1 | 1.1 | 0.9
58 | 1 | 0.00057543 | 0.00014422 | 0 | 0 | 1 | 0.99368 | -0.043708 | 0.4 | 1 | 1.1 | 0.9
61 | 1 | 0 | 0 | 0 | 0 | 1 | 0.99898 | -0.0070296 | 0.4 | 1 | 1.1 | 0.9
67 | 1 | 0.000657 | 0.00016466 | 0 | 0 | 1 | 0.99582 | -0.028882 | 0.4 | 1 | 1.1 | 0.9
43 | 1 | 0.0044635 | 0.0011187 | 0 | 0 | 1 | 0.97718 | -0.16022 | 0.4 | 1 | 1.1 | 0.9
45 | 1 | 0.0024561 | 0.00061556 | 0 | 0 | 1 | 0.97619 | -0.16722 | 0.4 | 1 | 1.1 | 0.9
38 | 1 | 0.0021919 | 0.00054935 | 0 | 0 | 1 | 0.97118 | -0.20327 | 0.4 | 1 | 1.1 | 0.9
50 | 1 | 0.0019363 | 0.00048529 | 0 | 0 | 1 | 0.97187 | -0.1983 | 0.4 | 1 | 1.1 | 0.9
51 | 1 | 0 | 0 | 0 | 0 | 1 | 0.9735 | -0.18653 | 0.4 | 1 | 1.1 | 0.9
42 | 1 | 0 | 0 | 0 | 0 | 1 | 0.97654 | -0.16475 | 0.4 | 1 | 1.1 | 0.9
46 | 1 | 0.00038062 | 9.5392e-05 | 0 | 0 | 1 | 0.9747 | -0.17789 | 0.4 | 1 | 1.1 | 0.9
52 | 1 | 0 | 0 | 0 | 0 | 1 | 0.97372 | -0.18497 | 0.4 | 1 | 1.1 | 0.9
64 | 1 | 0 | 0 | 0 | 0 | 1 | 0.97348 | -0.1867 | 0.4 | 1 | 1.1 | 0.9
57 | 1 | 0.0024727 | 0.00061972 | 0 | 0 | 1 | 0.99356 | -0.044553 | 0.4 | 1 | 1.1 | 0.9
63 | 3 | 0.0043809 | 0.0010979 | 0 | 0 | 1 | 1 | 0 | 0.4 | 1 | 1.1 | 0.9
60 | 1 | 0.0006756 | 0.00016932 | 0 | 0 | 1 | 0.99888 | -0.0076992 | 0.4 | 1 | 1.1 | 0.9
68 | 1 | 0.0039423 | 0.00098802 | 0 | 0 | 1 | 0.99553 | -0.030927 | 0.4 | 1 | 1.1 | 0.9
126 | 1 | 0.0055254 | 0.0013848 | 0 | 0 | 1 | 0.97305 | -0.18977 | 0.4 | 1 | 1.1 | 0.9
55 | 1 | 0.0008531 | 0.00021381 | 0 | 0 | 1 | 0.98473 | -0.10656 | 0.4 | 1 | 1.1 | 0.9
59 | 1 | 0.00059976 | 0.00015031 | 0 | 0 | 1 | 0.99355 | -0.044618 | 0.4 | 1 | 1.1 | 0.9
62 | 1 | 0.001858 | 0.00046565 | 0 | 0 | 1 | 0.99877 | -0.0085093 | 0.4 | 1 | 1.1 | 0.9
125 | 1 | 0 | 0 | 0 | 0 | 1 | 0.99714 | -0.019689 | 0.4 | 1 | 1.1 | 0.9
124 | 1 | 0 | 0 | 0 | 0 | 1 | 0.99386 | -0.042372 | 0.4 | 1 | 1.1 | 0.9
69 | 1 | 0.0024538 | 0.00061498 | 0 | 0 | 1 | 0.97858 | -0.14997 | 0.4 | 1 | 1.1 | 0.9
70 | 1 | 0.0015743 | 0.00039456 | 0 | 0 | 1 | 0.97896 | -0.14726 | 0.4 | 1 | 1.1 | 0.9
71 | 1 | 0.0014299 | 0.00035836 | 0 | 0 | 1 | 0.97847 | -0.15074 | 0.4 | 1 | 1.1 | 0.9
72 | 1 | 0 | 0 | 0 | 0 | 1 | 0.97952 | -0.14326 | 0.4 | 1 | 1.1 | 0.9
122 | 1 | 0.001438 | 0.00036039 | 0 | 0 | 1 | 0.98965 | -0.071726 | 0.4 | 1 | 1.1 | 0.9
73 | 1 | 0 | 0 | 0 | 0 | 1 | 0.97969 | -0.142 | 0.4 | 1 | 1.1 | 0.9
84 | 1 | 0.0012413 | 0.00031109 | 0 | 0 | 1 | 0.98005 | -0.13949 | 0.4 | 1 | 1.1 | 0.9
81 | 1 | 0.0010999 | 0.00027567 | 0 | 0 | 1 | 0.97892 | -0.1475 | 0.4 | 1 | 1.1 | 0.9
117 | 1 | 0 | 0 | 0 | 0 | 1 | 0.98073 | -0.1346 | 0.4 | 1 | 1.1 | 0.9
82 | 1 | 0.00092298 | 0.00023132 | 0 | 0 | 1 | 0.9784 | -0.15118 | 0.4 | 1 | 1.1 | 0.9
74 | 1 | 0.0040097 | 0.0010049 | 0 | 0 | 1 | 0.97218 | -0.19581 | 0.4 | 1 | 1.1 | 0.9
75 | 1 | 0.0016933 | 0.00042439 | 0 | 0 | 1 | 0.97214 | -0.19608 | 0.4 | 1 | 1.1 | 0.9
76 | 1 | 0.0014616 | 0.0003663 | 0 | 0 | 1 | 0.97256 | -0.19307 | 0.4 | 1 | 1.1 | 0.9
77 | 1 | 0.0014916 | 0.00037382 | 0 | 0 | 1 | 0.97197 | -0.19733 | 0.4 | 1 | 1.1 | 0.9
78 | 1 | 0.001354 | 0.00033933 | 0 | 0 | 1 | 0.97258 | -0.1929 | 0.4 | 1 | 1.1 | 0.9
110 | 1 | 0 | 0 | 0 | 0 | 1 | 0.97184 | -0.19824 | 0.4 | 1 | 1.1 | 0.9
79 | 1 | 0.0016087 | 0.00040318 | 0 | 0 | 1 | 0.97308 | -0.18929 | 0.4 | 1 | 1.1 | 0.9
112 | 1 | 0 | 0 | 0 | 0 | 1 | 0.97164 | -0.19969 | 0.4 | 1 | 1.1 | 0.9
109 | 1 | 0.00099531 | 0.00024945 | 0 | 0 | 1 | 0.9718 | -0.19857 | 0.4 | 1 | 1.1 | 0.9
80 | 1 | 0.0010576 | 0.00026507 | 0 | 0 | 1 | 0.97312 | -0.189 | 0.4 | 1 | 1.1 | 0.9
116 | 1 | 0.0015576 | 0.00039037 | 0 | 0 | 1 | 0.97368 | -0.18502 | 0.4 | 1 | 1.1 | 0.9
115 | 1 | 0.0015162 | 0.00037999 | 0 | 0 | 1 | 0.97448 | -0.17923 | 0.4 | 1 | 1.1 | 0.9
83 | 1 | 0.0010994 | 0.00027553 | 0 | 0 | 1 | 0.97762 | -0.15676 | 0.4 | 1 | 1.1 | 0.9
88 | 1 | 0.00089548 | 0.00022443 | 0 | 0 | 1 | 0.9776 | -0.15695 | 0.4 | 1 | 1.1 | 0.9
99 | 1 | 0.0011623 | 0.0002913 | 0 | 0 | 1 | 0.97617 | -0.16712 | 0.4 | 1 | 1.1 | 0.9
118 | 1 | 0 | 0 | 0 | 0 | 1 | 0.97971 | -0.14189 | 0.4 | 1 | 1.1 | 0.9
113 | 1 | 0.0012441 | 0.0003118 | 0 | 0 | 1 | 0.98164 | -0.12814 | 0.4 | 1 | 1.1 | 0.9
85 | 1 | 0.00077734 | 0.00019482 | 0 | 0 | 1 | 0.98864 | -0.078769 | 0.4 | 1 | 1.1 | 0.9
86 | 1 | 0.00095967 | 0.00024052 | 0 | 0 | 1 | 0.98803 | -0.083063 | 0.4 | 1 | 1.1 | 0.9
87 | 1 | 0.00085068 | 0.0002132 | 0 | 0 | 1 | 0.98789 | -0.084054 | 0.4 | 1 | 1.1 | 0.9
101 | 1 | 0.00087294 | 0.00021878 | 0 | 0 | 1 | 0.98738 | -0.087601 | 0.4 | 1 | 1.1 | 0.9
97 | 1 | 0.0012246 | 0.00030691 | 0 | 0 | 1 | 0.98686 | -0.091239 | 0.4 | 1 | 1.1 | 0.9
100 | 1 | 0.0019136 | 0.00047959 | 0 | 0 | 1 | 0.97545 | -0.17228 | 0.4 | 1 | 1.1 | 0.9
89 | 1 | 0.00085544 | 0.00021439 | 0 | 0 | 1 | 0.97771 | -0.15618 | 0.4 | 1 | 1.1 | 0.9
90 | 1 | 0.0014314 | 0.00035875 | 0 | 0 | 1 | 0.97829 | -0.15205 | 0.4 | 1 | 1.1 | 0.9
91 | 1 | 0.0019794 | 0.00049608 | 0 | 0 | 1 | 0.9774 | -0.15844 | 0.4 | 1 | 1.1 | 0.9
92 | 1 | 0.0025301 | 0.0006341 | 0 | 0 | 1 | 0.97932 | -0.14467 | 0.4 | 1 | 1.1 | 0.9
93 | 1 | 0.00101 | 0.00025313 | 0 | 0 | 1 | 0.97703 | -0.16109 | 0.4 | 1 | 1.1 | 0.9
105 | 1 | 0.00087466 | 0.00021921 | 0 | 0 | 1 | 0.97668 | -0.1636 | 0.4 | 1 | 1.1 | 0.9
103 | 1 | 0.0023352 | 0.00058525 | 0 | 0 | 1 | 0.97639 | -0.16564 | 0.4 | 1 | 1.1 | 0.9
94 | 1 | 0.0013542 | 0.00033939 | 0 | 0 | 1 | 0.98559 | -0.10025 | 0.4 | 1 | 1.1 | 0.9
95 | 1 | 0.0010204 | 0.00025573 | 0 | 0 | 1 | 0.98574 | -0.099149 | 0.4 | 1 | 1.1 | 0.9
96 | 1 | 0.0016354 | 0.00040988 | 0 | 0 | 1 | 0.98376 | -0.11311 | 0.4 | 1 | 1.1 | 0.9
98 | 1 | 0.0012558 | 0.00031474 | 0 | 0 | 1 | 0.98348 | -0.11514 | 0.4 | 1 | 1.1 | 0.9
114 | 1 | 0.0010553 | 0.00026449 | 0 | 0 | 1 | 0.97544 | -0.17239 | 0.4 | 1 | 1.1 | 0.9
102 | 1 | 0.0014124 | 0.00035399 | 0 | 0 | 1 | 0.97614 | -0.16742 | 0.4 | 1 | 1.1 | 0.9
104 | 1 | 0 | 0 | 0 | 0 | 1 | 0.97611 | -0.16763 | 0.4 | 1 | 1.1 | 0.9
106 | 1 | 0.0013797 | 0.00034579 | 0 | 0 | 1 | 0.97596 | -0.16873 | 0.4 | 1 | 1.1 | 0.9
107 | 1 | 0.0021288 | 0.00053353 | 0 | 0 | 1 | 0.97582 | -0.16974 | 0.4 | 1 | 1.1 | 0.9
108 | 1 | 0.0020253 | 0.0005076 | 0 | 0 | 1 | 0.97577 | -0.17013 | 0.4 | 1 | 1.1 | 0.9
119 | 1 | 0.0033548 | 0.00084078 | 0 | 0 | 1 | 0.97151 | -0.2006 | 0.4 | 1 | 1.1 | 0.9

## generator_data
GEN_BUS | PG | QG | QMAX | QMIN | VG | MBASE | GEN_STATUS | PMAX | PMIN
63 | 0.23155 | 0.058582 | 10 | -10 | 1 | 100 | 1 | 10 | 0

## branch_data
F_BUS | T_BUS | BR_R | BR_X | BR_B | RATE_A | RATE_B | RATE_C | TAP | SHIFT | BR_STATUS | ANGMIN | ANGMAX | P_in | Q_in | P_out | Q_out
1 | 2 | 1.0635 | 0.40904 | 1.0733e-09 | 0 | 0 | 0 | 0 | 0 | 1 | -90 | 90 | 0.0044848 | 0.0011237 | -0.0044846 | -0.0011237
1 | 3 | 1.0832 | 0.41663 | 1.0932e-09 | 0 | 0 | 0 | 0 | 0 | 1 | -90 | 90 | -0.011341 | -0.0028422 | 0.011343 | 0.0028427
2 | 4 | 2.1311 | 0.81967 | 2.1507e-09 | 0 | 0 | 0 | 0 | 0 | 1 | -90 | 90 | 0.001568 | 0.00039278 | -0.0015679 | -0.00039296
3 | 5 | 2.7583 | 1.0609 | 2.7837e-09 | 0 | 0 | 0 | 0 | 0 | 1 | -90 | 90 | -0.011343 | -0.0028427 | 0.011347 | 0.0028439
5 | 9 | 1.5096 | 0.58062 | 1.5235e-09 | 0 | 0 | 0 | 0 | 0 | 1 | -90 | 90 | 0.01018 | 0.0025507 | -0.010178 | -0.0025502
5 | 7 | 0.13165 | 0.050636 | 1.3286e-10 | 0 | 0 | 0 | 0 | 0 | 1 | -90 | 90 | -0.021526 | -0.0053946 | 0.021527 | 0.0053948
9 | 56 | 1.5852 | 0.60968 | 1.5997e-09 | 0 | 0 | 0 | 0 | 0 | 1 | -90 | 90 | 0.0082716 | 0.0020724 | -0.0082704 | -0.0020721
7 | 8 | 2.4885 | 0.95711 | 2.5113e-09 | 0 | 0 | 0 | 0 | 0 | 1 | -90 | 90 | -0.024975 | -0.0062589 | 0.024992 | 0.0062652
6 | 56 | 2.6088 | 1.0034 | 2.6328e-09 | 0 | 0 | 0 | 0 | 0 | 1 | -90 | 90 | -0.0082684 | -0.0020716 | 0.0082704 | 0.0020721
6 | 54 | 1.1675 | 0.44904 | 1.1782e-09 | 0 | 0 | 0 | 0 | 0 | 1 | -90 | 90 | 0.0082684 | 0.0020716 | -0.0082676 | -0.0020714
54 | 53 | 1.61 | 0.61924 | 1.6248e-09 | 0 | 0 | 0 | 0 | 0 | 1 | -90 | 90 | 0.0033048 | 0.00082764 | -0.0033046 | -0.00082773
8 | 10 | 0.9311 | 0.35812 | 2.8189e-09 | 0 | 0 | 0 | 0 | 0 | 1 | -90 | 90 | 0.11238 | 0.028271 | -0.11225 | -0.028222
8 | 11 | 0.50901 | 0.19577 | 1.541e-09 | 0 | 0 | 0 | 0 | 0 | 1 | -90 | 90 | -0.14297 | -0.035939 | 0.14308 | 0.035982
8 | 12 | 8.5263 | 3.2793 | 8.6045e-09 | 0 | 0 | 0 | 0 | 0 | 1 | -90 | 90 | 0.0056017 | 0.0014027 | -0.0055988 | -0.0014024
53 | 55 | 5.1849 | 1.9942 | 5.2325e-09 | 0 | 0 | 0 | 0 | 0 | 1 | -90 | 90 | 0.00085313 | 0.00021331 | -0.00085309 | -0.00021381
10 | 28 | 1.0329 | 0.39729 | 3.1273e-09 | 0 | 0 | 0 | 0 | 0 | 1 | -90 | 90 | 0.11225 | 0.028222 | -0.1121 | -0.028167
11 | 32 | 3.5118 | 1.3507 | 1.0632e-08 | 0 | 0 | 0 | 0 | 0 | 1 | -90 | 90 | -0.14553 | -0.036596 | 0.14634 | 0.036907
12 | 65 | 4.6812 | 1.8005 | 4.7242e-09 | 0 | 0 | 0 | 0 | 0 | 1 | -90 | 90 | 0.0029762 | 0.00074509 | -0.0029757 | -0.00074538
28 | 29 | 0.95378 | 0.36684 | 2.8876e-09 | 0 | 0 | 0 | 0 | 0 | 1 | -90 | 90 | 0.11116 | 0.02793 | -0.11103 | -0.02788
32 | 33 | 0.72564 | 0.27909 | 2.1969e-09 | 0 | 0 | 0 | 0 | 0 | 1 | -90 | 90 | -0.14766 | -0.037236 | 0.14783 | 0.037302
65 | 66 | 4.3572 | 1.6759 | 4.3972e-09 | 0 | 0 | 0 | 0 | 0 | 1 | -90 | 90 | 0.00099172 | 0.00024813 | -0.00099168 | -0.00024854
29 | 31 | 0.13112 | 0.050431 | 3.9697e-10 | 0 | 0 | 0 | 0 | 0 | 1 | -90 | 90 | 0.077579 | 0.019488 | -0.077571 | -0.019484
29 | 30 | 1.4244 | 0.54783 | 1.4374e-09 | 0 | 0 | 0 | 0 | 0 | 1 | -90 | 90 | 0.033447 | 0.0083925 | -0.03343 | -0.0083859
33 | 48 | 2.4341 | 0.93617 | 2.4564e-09 | 0 | 0 | 0 | 0 | 0 | 1 | -90 | 90 | 0.0042739 | 0.0010703 | -0.0042735 | -0.0010704
33 | 49 | 1.2335 | 0.47442 | 3.7344e-09 | 0 | 0 | 0 | 0 | 0 | 1 | -90 | 90 | -0.1521 | -0.038372 | 0.15241 | 0.03849
13 | 14 | 1.4807 | 0.56952 | 2.9887e-09 | 0 | 0 | 0 | 0 | 0 | 1 | -90 | 90 | 0.055673 | 0.013986 | -0.055622 | -0.013967
13 | 15 | 0.47383 | 0.18224 | 1.4345e-09 | 0 | 0 | 0 | 0 | 0 | 1 | -90 | 90 | -0.06096 | -0.015311 | 0.06098 | 0.015318
14 | 16 | 0.24611 | 0.094658 | 2.4837e-10 | 0 | 0 | 0 | 0 | 0 | 1 | -90 | 90 | 0.05325 | 0.013372 | -0.053243 | -0.013369
15 | 17 | 0.38236 | 0.14706 | 1.1576e-09 | 0 | 0 | 0 | 0 | 0 | 1 | -90 | 90 | -0.071505 | -0.017956 | 0.071526 | 0.017964
16 | 34 | 2.7932 | 1.0743 | 2.8189e-09 | 0 | 0 | 0 | 0 | 0 | 1 | -90 | 90 | 0.048115 | 0.012084 | -0.048043 | -0.012057
17 | 31 | 0.664 | 0.25538 | 2.0103e-09 | 0 | 0 | 0 | 0 | 0 | 1 | -90 | 90 | -0.073396 | -0.018433 | 0.073436 | 0.018448
34 | 47 | 2.3931 | 0.9204 | 2.415e-09 | 0 | 0 | 0 | 0 | 0 | 1 | -90 | 90 | 0.024837 | 0.00623 | -0.024821 | -0.0062239
34 | 44 | 3.0534 | 1.1744 | 3.0815e-09 | 0 | 0 | 0 | 0 | 0 | 1 | -90 | 90 | 0.023206 | 0.005827 | -0.023188 | -0.0058203
47 | 43 | 4.0995 | 1.5767 | 4.1371e-09 | 0 | 0 | 0 | 0 | 0 | 1 | -90 | 90 | 0.019412 | 0.0048682 | -0.019394 | -0.0048619
44 | 45 | 7.8297 | 3.0114 | 7.9015e-09 | 0 | 0 | 0 | 0 | 0 | 1 | -90 | 90 | 0.019881 | 0.0049917 | -0.019847 | -0.0049792
18 | 19 | 7.0525 | 2.7125 | 7.1172e-09 | 0 | 0 | 0 | 0 | 0 | 1 | -90 | 90 | 0.019994 | 0.0050147 | -0.019963 | -0.0050034
18 | 20 | 0.75745 | 0.29133 | 7.644e-10 | 0 | 0 | 0 | 0 | 0 | 1 | -90 | 90 | -0.026961 | -0.0067606 | 0.026967 | 0.0067629
19 | 21 | 0.30602 | 0.1177 | 3.0882e-10 | 0 | 0 | 0 | 0 | 0 | 1 | -90 | 90 | 0.010114 | 0.002535 | -0.010114 | -0.0025349
20 | 22 | 2.4083 | 0.92625 | 2.4304e-09 | 0 | 0 | 0 | 0 | 0 | 1 | -90 | 90 | -0.028196 | -0.007071 | 0.028217 | 0.0070789
21 | 35 | 5.0922 | 1.9586 | 5.139e-09 | 0 | 0 | 0 | 0 | 0 | 1 | -90 | 90 | 0.0083523 | 0.0020933 | -0.0083484 | -0.0020923
22 | 30 | 0.44238 | 0.17015 | 4.4644e-10 | 0 | 0 | 0 | 0 | 0 | 1 | -90 | 90 | -0.031681 | -0.0079469 | 0.031686 | 0.0079487
23 | 24 | 5.7474 | 2.2106 | 5.8002e-09 | 0 | 0 | 0 | 0 | 0 | 1 | -90 | 90 | 0.0014088 | 0.00035254 | -0.0014086 | -0.00035305
23 | 25 | 0.93285 | 0.35879 | 9.4141e-10 | 0 | 0 | 0 | 0 | 0 | 1 | -90 | 90 | -0.0023385 | -0.00058556 | 0.0023385 | 0.00058549
25 | 27 | 3.3438 | 1.2861 | 3.3745e-09 | 0 | 0 | 0 | 0 | 0 | 1 | -90 | 90 | -0.0023385 | -0.00058549 | 0.0023387 | 0.00058525
27 | 41 | 2.6807 | 1.031 | 2.7053e-09 | 0 | 0 | 0 | 0 | 0 | 1 | -90 | 90 | -0.011144 | -0.0027921 | 0.011148 | 0.0027933
41 | 40 | 2.2713 | 0.87359 | 2.2922e-09 | 0 | 0 | 0 | 0 | 0 | 1 | -90 | 90 | -0.012628 | -0.0031643 | 0.012632 | 0.0031656
37 | 39 | 4.5013 | 1.7313 | 4.5426e-09 | 0 | 0 | 0 | 0 | 0 | 1 | -90 | 90 | -0.0048244 | -0.0012089 | 0.0048256 | 0.0012089
37 | 36 | 2.0922 | 0.80469 | 2.1114e-09 | 0 | 0 | 0 | 0 | 0 | 1 | -90 | 90 | 0.0048244 | 0.0012089 | -0.0048239 | -0.0012089
39 | 50 | 2.7528 | 1.0588 | 2.7781e-09 | 0 | 0 | 0 | 0 | 0 | 1 | -90 | 90 | -0.0094788 | -0.0023752 | 0.0094816 | 0.002376
36 | 38 | 1.4119 | 0.54305 | 1.4249e-09 | 0 | 0 | 0 | 0 | 0 | 1 | -90 | 90 | 0.0021919 | 0.00054924 | -0.0021919 | -0.00054935
40 | 42 | 2.7118 | 1.043 | 2.7367e-09 | 0 | 0 | 0 | 0 | 0 | 1 | -90 | 90 | -0.014915 | -0.0037377 | 0.014922 | 0.0037401
48 | 58 | 2.5141 | 0.96695 | 2.5371e-09 | 0 | 0 | 0 | 0 | 0 | 1 | -90 | 90 | 0.0036486 | 0.00091379 | -0.0036483 | -0.0009139
49 | 61 | 1.7397 | 0.6691 | 5.2669e-09 | 0 | 0 | 0 | 0 | 0 | 1 | -90 | 90 | -0.15701 | -0.039642 | 0.15747 | 0.039819
49 | 67 | 2.9966 | 1.1526 | 3.0241e-09 | 0 | 0 | 0 | 0 | 0 | 1 | -90 | 90 | 0.004601 | 0.0011524 | -0.0046004 | -0.0011524
58 | 57 | 3.5345 | 1.3594 | 3.5669e-09 | 0 | 0 | 0 | 0 | 0 | 1 | -90 | 90 | 0.0030728 | 0.00076969 | -0.0030725 | -0.0007699
61 | 63 | 0.58122 | 0.22355 | 1.7597e-09 | 0 | 0 | 0 | 0 | 0 | 1 | -90 | 90 | -0.16 | -0.040453 | 0.16016 | 0.040514
61 | 60 | 3.4279 | 1.3184 | 3.4594e-09 | 0 | 0 | 0 | 0 | 0 | 1 | -90 | 90 | 0.002534 | 0.00063422 | -0.0025338 | -0.00063448
67 | 68 | 6.6946 | 2.5749 | 6.7561e-09 | 0 | 0 | 0 | 0 | 0 | 1 | -90 | 90 | 0.0039434 | 0.00098778 | -0.0039423 | -0.00098802
43 | 42 | 3.7689 | 1.4496 | 3.8034e-09 | 0 | 0 | 0 | 0 | 0 | 1 | -90 | 90 | 0.014931 | 0.0037433 | -0.014922 | -0.0037401
45 | 46 | 7.6261 | 2.9331 | 7.6961e-09 | 0 | 0 | 0 | 0 | 0 | 1 | -90 | 90 | 0.017391 | 0.0043636 | -0.017365 | -0.0043545
50 | 51 | 12.7 | 4.8846 | 1.2817e-08 | 0 | 0 | 0 | 0 | 0 | 1 | -90 | 90 | -0.011418 | -0.0028613 | 0.011437 | 0.0028672
51 | 52 | 1.684 | 0.6477 | 1.6995e-09 | 0 | 0 | 0 | 0 | 0 | 1 | -90 | 90 | -0.011437 | -0.0028672 | 0.011439 | 0.002868
46 | 52 | 5.1565 | 1.9833 | 5.2038e-09 | 0 | 0 | 0 | 0 | 0 | 1 | -90 | 90 | 0.016985 | 0.0042591 | -0.016968 | -0.0042532
52 | 64 | 3.8684 | 1.4878 | 3.9039e-09 | 0 | 0 | 0 | 0 | 0 | 1 | -90 | 90 | 0.005529 | 0.0013852 | -0.0055277 | -0.0013851
64 | 126 | 6.8519 | 2.6353 | 6.9148e-09 | 0 | 0 | 0 | 0 | 0 | 1 | -90 | 90 | 0.0055277 | 0.0013851 | -0.0055253 | -0.0013848
57 | 59 | 1.3992 | 0.53816 | 1.4121e-09 | 0 | 0 | 0 | 0 | 0 | 1 | -90 | 90 | 0.00059976 | 0.00015018 | -0.00059976 | -0.00015031
63 | 125 | 3.8939 | 1.4977 | 1.1789e-08 | 0 | 0 | 0 | 0 | 0 | 1 | -90 | 90 | 0.067005 | 0.016971 | -0.066819 | -0.0169
60 | 62 | 5.6595 | 2.1767 | 5.7114e-09 | 0 | 0 | 0 | 0 | 0 | 1 | -90 | 90 | 0.0018582 | 0.00046516 | -0.001858 | -0.00046565
125 | 124 | 4.4592 | 1.7151 | 1.35e-08 | 0 | 0 | 0 | 0 | 0 | 1 | -90 | 90 | 0.066819 | 0.0169 | -0.066606 | -0.01682
124 | 122 | 5.7281 | 2.2031 | 1.7342e-08 | 0 | 0 | 0 | 0 | 0 | 1 | -90 | 90 | 0.066606 | 0.01682 | -0.066332 | -0.016716
69 | 70 | 8.6961 | 3.3447 | 8.7759e-09 | 0 | 0 | 0 | 0 | 0 | 1 | -90 | 90 | -0.0038838 | -0.00097275 | 0.0038852 | 0.00097247
69 | 71 | 6.7004 | 2.5771 | 6.7619e-09 | 0 | 0 | 0 | 0 | 0 | 1 | -90 | 90 | 0.00143 | 0.00035777 | -0.0014298 | -0.00035836
70 | 72 | 9.1404 | 3.5155 | 9.2243e-09 | 0 | 0 | 0 | 0 | 0 | 1 | -90 | 90 | -0.0054595 | -0.001367 | 0.0054625 | 0.0013673
72 | 73 | 2.8722 | 1.1047 | 2.8986e-09 | 0 | 0 | 0 | 0 | 0 | 1 | -90 | 90 | -0.0054625 | -0.0013673 | 0.0054635 | 0.0013674
122 | 85 | 1.398 | 0.5377 | 4.2325e-09 | 0 | 0 | 0 | 0 | 0 | 1 | -90 | 90 | 0.064894 | 0.016356 | -0.06483 | -0.016332
73 | 84 | 0.93009 | 0.35773 | 9.3863e-10 | 0 | 0 | 0 | 0 | 0 | 1 | -90 | 90 | -0.033879 | -0.0085066 | 0.033891 | 0.0085111
73 | 81 | 2.4299 | 0.93456 | 2.4522e-09 | 0 | 0 | 0 | 0 | 0 | 1 | -90 | 90 | 0.028416 | 0.0071392 | -0.028394 | -0.0071311
84 | 117 | 1.7464 | 0.67167 | 1.7624e-09 | 0 | 0 | 0 | 0 | 0 | 1 | -90 | 90 | -0.035132 | -0.0088222 | 0.035156 | 0.0088312
81 | 82 | 1.6909 | 0.65036 | 1.7065e-09 | 0 | 0 | 0 | 0 | 0 | 1 | -90 | 90 | 0.027294 | 0.0068555 | -0.02728 | -0.0068503
117 | 118 | 5.0695 | 1.9498 | 5.116e-09 | 0 | 0 | 0 | 0 | 0 | 1 | -90 | 90 | 0.018029 | 0.0045237 | -0.018011 | -0.0045172
117 | 113 | 1.5303 | 0.58856 | 1.5443e-09 | 0 | 0 | 0 | 0 | 0 | 1 | -90 | 90 | -0.053185 | -0.013355 | 0.053233 | 0.013373
82 | 83 | 2.6472 | 1.0182 | 2.6715e-09 | 0 | 0 | 0 | 0 | 0 | 1 | -90 | 90 | 0.026357 | 0.0066189 | -0.026337 | -0.0066113
74 | 75 | 0.43863 | 0.1687 | 4.4265e-10 | 0 | 0 | 0 | 0 | 0 | 1 | -90 | 90 | 0.0075378 | 0.0018878 | -0.0075375 | -0.0018878
74 | 76 | 2.9159 | 1.1215 | 2.9426e-09 | 0 | 0 | 0 | 0 | 0 | 1 | -90 | 90 | -0.011547 | -0.0028928 | 0.011552 | 0.0028942
75 | 77 | 2.6351 | 1.0135 | 2.6592e-09 | 0 | 0 | 0 | 0 | 0 | 1 | -90 | 90 | 0.0058442 | 0.0014634 | -0.0058432 | -0.0014633
76 | 78 | 0.1588 | 0.061079 | 1.6026e-10 | 0 | 0 | 0 | 0 | 0 | 1 | -90 | 90 | -0.013013 | -0.0032605 | 0.013014 | 0.0032606
77 | 110 | 2.5801 | 0.99233 | 2.6037e-09 | 0 | 0 | 0 | 0 | 0 | 1 | -90 | 90 | 0.0043516 | 0.0010894 | -0.0043511 | -0.0010895
78 | 79 | 3.1015 | 1.1929 | 3.1299e-09 | 0 | 0 | 0 | 0 | 0 | 1 | -90 | 90 | -0.014368 | -0.0035999 | 0.014375 | 0.0036024
110 | 112 | 5.3031 | 2.0396 | 5.3518e-09 | 0 | 0 | 0 | 0 | 0 | 1 | -90 | 90 | 0.0033558 | 0.00084038 | -0.0033551 | -0.00084063
110 | 109 | 4.0522 | 1.5586 | 4.0894e-09 | 0 | 0 | 0 | 0 | 0 | 1 | -90 | 90 | 0.00099533 | 0.00024908 | -0.00099529 | -0.00024945
79 | 80 | 0.21761 | 0.083697 | 2.1961e-10 | 0 | 0 | 0 | 0 | 0 | 1 | -90 | 90 | -0.015983 | -0.0040056 | 0.015984 | 0.0040058
112 | 119 | 3.3169 | 1.2757 | 3.3474e-09 | 0 | 0 | 0 | 0 | 0 | 1 | -90 | 90 | 0.0033551 | 0.00084063 | -0.0033547 | -0.00084079
80 | 116 | 2.8844 | 1.1094 | 2.9108e-09 | 0 | 0 | 0 | 0 | 0 | 1 | -90 | 90 | -0.017042 | -0.0042709 | 0.017051 | 0.0042742
116 | 115 | 3.8463 | 1.4794 | 3.8816e-09 | 0 | 0 | 0 | 0 | 0 | 1 | -90 | 90 | -0.018609 | -0.0046646 | 0.018624 | 0.0046699
115 | 114 | 4.2073 | 1.6182 | 4.2459e-09 | 0 | 0 | 0 | 0 | 0 | 1 | -90 | 90 | -0.02014 | -0.0050499 | 0.020159 | 0.0050569
83 | 88 | 0.092018 | 0.035391 | 9.2862e-11 | 0 | 0 | 0 | 0 | 0 | 1 | -90 | 90 | 0.025237 | 0.0063358 | -0.025237 | -0.0063356
88 | 99 | 5.2093 | 2.0036 | 5.2571e-09 | 0 | 0 | 0 | 0 | 0 | 1 | -90 | 90 | 0.024341 | 0.0061112 | -0.024307 | -0.0060985
99 | 100 | 2.7757 | 1.0676 | 2.8012e-09 | 0 | 0 | 0 | 0 | 0 | 1 | -90 | 90 | 0.023145 | 0.0058072 | -0.023128 | -0.0058011
118 | 92 | 1.928 | 0.74153 | 1.9457e-09 | 0 | 0 | 0 | 0 | 0 | 1 | -90 | 90 | 0.018011 | 0.0045172 | -0.018004 | -0.0045147
113 | 98 | 3.0129 | 1.1588 | 3.0406e-09 | 0 | 0 | 0 | 0 | 0 | 1 | -90 | 90 | -0.054477 | -0.013685 | 0.054576 | 0.013723
85 | 86 | 0.86132 | 0.33128 | 2.6077e-09 | 0 | 0 | 0 | 0 | 0 | 1 | -90 | 90 | 0.064053 | 0.016137 | -0.064014 | -0.016122
86 | 87 | 0.2018 | 0.077615 | 6.1095e-10 | 0 | 0 | 0 | 0 | 0 | 1 | -90 | 90 | 0.063055 | 0.015882 | -0.063046 | -0.015879
87 | 101 | 0.73145 | 0.28133 | 2.2145e-09 | 0 | 0 | 0 | 0 | 0 | 1 | -90 | 90 | 0.062195 | 0.015665 | -0.062165 | -0.015654
101 | 97 | 0.76022 | 0.29239 | 1.5344e-09 | 0 | 0 | 0 | 0 | 0 | 1 | -90 | 90 | 0.061292 | 0.015435 | -0.06126 | -0.015423
97 | 95 | 1.684 | 0.64771 | 3.399e-09 | 0 | 0 | 0 | 0 | 0 | 1 | -90 | 90 | 0.060036 | 0.015116 | -0.05997 | -0.015091
100 | 114 | 0.064378 | 0.024761 | 6.4969e-11 | 0 | 0 | 0 | 0 | 0 | 1 | -90 | 90 | 0.021214 | 0.0053215 | -0.021214 | -0.0053213
89 | 90 | 3.6739 | 1.413 | 3.7076e-09 | 0 | 0 | 0 | 0 | 0 | 1 | -90 | 90 | -0.014018 | -0.0035136 | 0.014026 | 0.0035164
89 | 91 | 2.1336 | 0.82063 | 2.1532e-09 | 0 | 0 | 0 | 0 | 0 | 1 | -90 | 90 | 0.013163 | 0.0032993 | -0.013159 | -0.0032979
90 | 92 | 5.9639 | 2.2938 | 6.0187e-09 | 0 | 0 | 0 | 0 | 0 | 1 | -90 | 90 | -0.015458 | -0.0038751 | 0.015474 | 0.0038806
91 | 93 | 2.9448 | 1.1326 | 2.9718e-09 | 0 | 0 | 0 | 0 | 0 | 1 | -90 | 90 | 0.01118 | 0.0028018 | -0.011176 | -0.0028005
93 | 105 | 3.0755 | 1.1829 | 3.1037e-09 | 0 | 0 | 0 | 0 | 0 | 1 | -90 | 90 | 0.010166 | 0.0025474 | -0.010162 | -0.0025463
105 | 103 | 2.7205 | 1.0463 | 2.7454e-09 | 0 | 0 | 0 | 0 | 0 | 1 | -90 | 90 | 0.0092873 | 0.0023271 | -0.0092847 | -0.0023264
103 | 102 | 3.1815 | 1.2237 | 3.2107e-09 | 0 | 0 | 0 | 0 | 0 | 1 | -90 | 90 | 0.0069496 | 0.0017411 | -0.0069479 | -0.0017408
94 | 95 | 0.23726 | 0.091254 | 2.3944e-10 | 0 | 0 | 0 | 0 | 0 | 1 | -90 | 90 | -0.05894 | -0.014832 | 0.058949 | 0.014835
94 | 96 | 2.8427 | 1.0933 | 2.8688e-09 | 0 | 0 | 0 | 0 | 0 | 1 | -90 | 90 | 0.057586 | 0.014493 | -0.057483 | -0.014453
96 | 98 | 0.46225 | 0.17779 | 4.665e-10 | 0 | 0 | 0 | 0 | 0 | 1 | -90 | 90 | 0.055847 | 0.014043 | -0.055831 | -0.014037
102 | 104 | 0.47848 | 0.18403 | 4.8288e-10 | 0 | 0 | 0 | 0 | 0 | 1 | -90 | 90 | 0.0055355 | 0.0013868 | -0.0055353 | -0.0013868
104 | 106 | 2.4604 | 0.94632 | 2.483e-09 | 0 | 0 | 0 | 0 | 0 | 1 | -90 | 90 | 0.0055353 | 0.0013868 | -0.0055345 | -0.0013867
106 | 107 | 3.0254 | 1.1636 | 3.0532e-09 | 0 | 0 | 0 | 0 | 0 | 1 | -90 | 90 | 0.0041548 | 0.0010409 | -0.0041542 | -0.0010409
107 | 108 | 2.3379 | 0.8992 | 2.3594e-09 | 0 | 0 | 0 | 0 | 0 | 1 | -90 | 90 | 0.0020254 | 0.00050742 | -0.0020253 | -0.0005076