## bus_data
BUS_I | BUS_TYPE | Pd | Qd | Gs | Bs | area | Vm | Va | baseKV | zone | Vmax | Vmin
1 | 1 | 0.0034417 | 0.00086258 | 0 | 0 | 1 | 0.99248 | -0.052487 | 0.4 | 1 | 1.1 | 0.9
3 | 1 | 0 | 0 | 0 | 0 | 1 | 0.99256 | -0.051901 | 0.4 | 1 | 1.1 | 0.9
2 | 1 | 0.0012735 | 0.00031917 | 0 | 0 | 1 | 0.98413 | -0.11154 | 0.4 | 1 | 1.1 | 0.9
4 | 1 | 0.0012743 | 0.00031937 | 0 | 0 | 1 | 0.98419 | -0.11114 | 0.4 | 1 | 1.1 | 0.9
5 | 1 | 0.0024535 | 0.00061491 | 0 | 0 | 1 | 0.99251 | -0.0523 | 0.4 | 1 | 1.1 | 0.9
6 | 1 | 0 | 0 | 0 | 0 | 1 | 0.99271 | -0.050862 | 0.4 | 1 | 1.1 | 0.9
43 | 1 | 0.0011145 | 0.00027933 | 0 | 0 | 1 | 0.98398 | -0.11258 | 0.4 | 1 | 1.1 | 0.9
17 | 1 | 0.00093814 | 0.00023512 | 0 | 0 | 1 | 0.98464 | -0.10786 | 0.4 | 1 | 1.1 | 0.9
50 | 1 | 0.0032914 | 0.00082491 | 0 | 0 | 1 | 0.99016 | -0.068762 | 0.4 | 1 | 1.1 | 0.9
40 | 1 | 0.0052772 | 0.0013226 | 0 | 0 | 1 | 0.99272 | -0.050805 | 0.4 | 1 | 1.1 | 0.9
44 | 1 | 0.0015147 | 0.00037961 | 0 | 0 | 1 | 0.98391 | -0.11311 | 0.4 | 1 | 1.1 | 0.9
18 | 1 | 0 | 0 | 0 | 0 | 1 | 0.98368 | -0.1147 | 0.4 | 1 | 1.1 | 0.9
19 | 1 | 0.0013282 | 0.00033288 | 0 | 0 | 1 | 0.98552 | -0.10167 | 0.4 | 1 | 1.1 | 0.9
20 | 1 | 0.0014428 | 0.0003616 | 0 | 0 | 1 | 0.98293 | -0.12006 | 0.4 | 1 | 1.1 | 0.9
66 | 1 | 0.0036733 | 0.00092063 | 0 | 0 | 1 | 0.98929 | -0.074947 | 0.4 | 1 | 1.1 | 0.9
39 | 1 | 0.0050013 | 0.0012535 | 0 | 0 | 1 | 0.99541 | -0.031975 | 0.4 | 1 | 1.1 | 0.9
7 | 1 | 0.0042309 | 0.0010604 | 0 | 0 | 1 | 0.98798 | -0.084182 | 0.4 | 1 | 1.1 | 0.9
8 | 1 | 0.0017618 | 0.00044154 | 0 | 0 | 1 | 0.98805 | -0.083689 | 0.4 | 1 | 1.1 | 0.9
9 | 1 | 0.0042007 | 0.0010528 | 0 | 0 | 1 | 0.9871 | -0.090404 | 0.4 | 1 | 1.1 | 0.9
10 | 1 | 0.0033283 | 0.00083414 | 0 | 0 | 1 | 0.98881 | -0.078306 | 0.4 | 1 | 1.1 | 0.9
57 | 1 | 0.0012508 | 0.00031349 | 0 | 0 | 1 | 0.98183 | -0.12792 | 0.4 | 1 | 1.1 | 0.9
71 | 1 | 0 | 0 | 0 | 0 | 1 | 0.98152 | -0.13013 | 0.4 | 1 | 1.1 | 0.9
75 | 1 | 0.0040095 | 0.0010049 | 0 | 0 | 1 | 0.98153 | -0.1301 | 0.4 | 1 | 1.1 | 0.9
34 | 1 | 0.0021004 | 0.00052642 | 0 | 0 | 1 | 0.98262 | -0.12228 | 0.4 | 1 | 1.1 | 0.9
76 | 1 | 0 | 0 | 0 | 0 | 1 | 0.98106 | -0.13343 | 0.4 | 1 | 1.1 | 0.9
33 | 1 | 0.00094755 | 0.00023748 | 0 | 0 | 1 | 0.98266 | -0.12202 | 0.4 | 1 | 1.1 | 0.9
11 | 1 | 0.0010599 | 0.00026563 | 0 | 0 | 1 | 0.97977 | -0.14246 | 0.4 | 1 | 1.1 | 0.9
12 | 1 | 0 | 0 | 0 | 0 | 1 | 0.98005 | -0.14041 | 0.4 | 1 | 1.1 | 0.9
13 | 1 | 0 | 0 | 0 | 0 | 1 | 0.97966 | -0.14325 | 0.4 | 1 | 1.1 | 0.9
14 | 1 | 0.00025806 | 6.4677e-05 | 0 | 0 | 1 | 0.98002 | -0.14064 | 0.4 | 1 | 1.1 | 0.9
29 | 1 | 0 | 0 | 0 | 0 | 1 | 0.98051 | -0.13711 | 0.4 | 1 | 1.1 | 0.9
15 | 1 | 0.00087373 | 0.00021898 | 0 | 0 | 1 | 0.97962 | -0.14348 | 0.4 | 1 | 1.1 | 0.9
16 | 1 | 0.000154 | 3.8596e-05 | 0 | 0 | 1 | 0.97962 | -0.1435 | 0.4 | 1 | 1.1 | 0.9
73 | 1 | 0.0034073 | 0.00085394 | 0 | 0 | 1 | 0.98157 | -0.12953 | 0.4 | 1 | 1.1 | 0.9
27 | 1 | 0.00047509 | 0.00011907 | 0 | 0 | 1 | 0.98071 | -0.1357 | 0.4 | 1 | 1.1 | 0.9
72 | 1 | 0.00019595 | 4.9109e-05 | 0 | 0 | 1 | 0.98196 | -0.12674 | 0.4 | 1 | 1.1 | 0.9
69 | 1 | 0.00066759 | 0.00016731 | 0 | 0 | 1 | 0.98002 | -0.14066 | 0.4 | 1 | 1.1 | 0.9
67 | 1 | 0.0012535 | 0.00031415 | 0 | 0 | 1 | 0.97956 | -0.14391 | 0.4 | 1 | 1.1 | 0.9
22 | 1 | 0.0039232 | 0.00098326 | 0 | 0 | 1 | 0.98141 | -0.13064 | 0.4 | 1 | 1.1 | 0.9
23 | 1 | 0.0038517 | 0.00096534 | 0 | 0 | 1 | 0.9811 | -0.13286 | 0.4 | 1 | 1.1 | 0.9
24 | 1 | 0.00028014 | 7.0209e-05 | 0 | 0 | 1 | 0.98191 | -0.12709 | 0.4 | 1 | 1.1 | 0.9
25 | 1 | 0.00086941 | 0.00021789 | 0 | 0 | 1 | 0.98092 | -0.13413 | 0.4 | 1 | 1.1 | 0.9
26 | 1 | 0 | 0 | 0 | 0 | 1 | 0.98254 | -0.12257 | 0.4 | 1 | 1.1 | 0.9
30 | 1 | 0.0046185 | 0.0011575 | 0 | 0 | 1 | 0.98059 | -0.1365 | 0.4 | 1 | 1.1 | 0.9
38 | 1 | 0.0010093 | 0.00025295 | 0 | 0 | 1 | 0.98222 | -0.12484 | 0.4 | 1 | 1.1 | 0.9
35 | 1 | 0.00060686 | 0.00015209 | 0 | 0 | 1 | 0.98318 | -0.11802 | 0.4 | 1 | 1.1 | 0.9
31 | 1 | 0.0034601 | 0.00086717 | 0 | 0 | 1 | 0.98032 | -0.13843 | 0.4 | 1 | 1.1 | 0.9
36 | 1 | 0.0013298 | 0.00033329 | 0 | 0 | 1 | 0.98412 | -0.11135 | 0.4 | 1 | 1.1 | 0.9
32 | 1 | 0.001771 | 0.00044385 | 0 | 0 | 1 | 0.9803 | -0.13854 | 0.4 | 1 | 1.1 | 0.9
37 | 1 | 0 | 0 | 0 | 0 | 1 | 0.98728 | -0.088902 | 0.4 | 1 | 1.1 | 0.9
58 | 1 | 0.0015581 | 0.00039049 | 0 | 0 | 1 | 0.9883 | -0.081726 | 0.4 | 1 | 1.1 | 0.9
56 | 1 | 0.0021628 | 0.00054205 | 0 | 0 | 1 | 0.98722 | -0.089373 | 0.4 | 1 | 1.1 | 0.9
60 | 1 | 0 | 0 | 0 | 0 | 1 | 0.98948 | -0.073422 | 0.4 | 1 | 1.1 | 0.9
49 | 1 | 0.0020471 | 0.00051305 | 0 | 0 | 1 | 0.98711 | -0.090116 | 0.4 | 1 | 1.1 | 0.9
41 | 1 | 0.0028768 | 0.00072099 | 0 | 0 | 1 | 0.99808 | -0.01336 | 0.4 | 1 | 1.1 | 0.9
42 | 3 | 0.0062205 | 0.001559 | 0 | 0 | 1 | 1 | 0 | 0.4 | 1 | 1.1 | 0.9
63 | 1 | 0.0035892 | 0.00089954 | 0 | 0 | 1 | 0.99976 | -0.0016305 | 0.4 | 1 | 1.1 | 0.9
62 | 1 | 0.00099156 | 0.00024851 | 0 | 0 | 1 | 0.99436 | -0.039197 | 0.4 | 1 | 1.1 | 0.9
45 | 1 | 0.0027233 | 0.00068253 | 0 | 0 | 1 | 0.98681 | -0.092271 | 0.4 | 1 | 1.1 | 0.9
46 | 1 | 0.00073538 | 0.0001843 | 0 | 0 | 1 | 0.98681 | -0.092274 | 0.4 | 1 | 1.1 | 0.9
47 | 1 | 0 | 0 | 0 | 0 | 1 | 0.98701 | -0.090823 | 0.4 | 1 | 1.1 | 0.9
48 | 1 | 0.00055812 | 0.00013988 | 0 | 0 | 1 | 0.98676 | -0.092613 | 0.4 | 1 | 1.1 | 0.9
51 | 1 | 0.00056446 | 0.00014147 | 0 | 0 | 1 | 0.98915 | -0.075718 | 0.4 | 1 | 1.1 | 0.9
52 | 1 | 0.001657 | 0.00041529 | 0 | 0 | 1 | 0.98925 | -0.075006 | 0.4 | 1 | 1.1 | 0.9
53 | 1 | 0.0003902 | 9.7793e-05 | 0 | 0 | 1 | 0.98911 | -0.07607 | 0.4 | 1 | 1.1 | 0.9
54 | 1 | 0.00088848 | 0.00022267 | 0 | 0 | 1 | 0.98933 | -0.074504 | 0.4 | 1 | 1.1 | 0.9
79 | 1 | 0.0018127 | 0.00045431 | 0 | 0 | 1 | 0.98911 | -0.076014 | 0.4 | 1 | 1.1 | 0.9
55 | 1 | 0 | 0 | 0 | 0 | 1 | 0.98908 | -0.076239 | 0.4 | 1 | 1.1 | 0.9
70 | 1 | 0.00030023 | 7.5245e-05 | 0 | 0 | 1 | 0.98903 | -0.076582 | 0.4 | 1 | 1.1 | 0.9
61 | 1 | 0.00026117 | 6.5456e-05 | 0 | 0 | 1 | 0.99101 | -0.062663 | 0.4 | 1 | 1.1 | 0.9
74 | 1 | 0.00056031 | 0.00014043 | 0 | 0 | 1 | 0.98903 | -0.076592 | 0.4 | 1 | 1.1 | 0.9
65 | 1 | 0.0013903 | 0.00034844 | 0 | 0 | 1 | 0.99121 | -0.061268 | 0.4 | 1 | 1.1 | 0.9
64 | 1 | 0.00020435 | 5.1214e-05 | 0 | 0 | 1 | 0.99368 | -0.043894 | 0.4 | 1 | 1.1 | 0.9
77 | 1 | 0.0033584 | 0.0008417 | 0 | 0 | 1 | 0.98095 | -0.13426 | 0.4 | 1 | 1.1 | 0.9

## generator_data
GEN_BUS | PG | QG | QMAX | QMIN | VG | MBASE | GEN_STATUS | PMAX | PMIN
42 | 0.12023 | 0.030301 | 10 | -10 | 1 | 100 | 1 | 10 | 0

## branch_data
F_BUS | T_BUS | BR_R | BR_X | BR_B | RATE_A | RATE_B | RATE_C | TAP | SHIFT | BR_STATUS | ANGMIN | ANGMAX | P_in | Q_in | P_out | Q_out
1 | 3 | 2.184 | 0.84001 | 2.2041e-09 | 0 | 0 | 0 | 0 | 0 | 1 | -90 | 90 | -0.0034417 | -0.00086258 | 0.003442 | 0.00086247
3 | 5 | 2.0887 | 0.80334 | 2.1078e-09 | 0 | 0 | 0 | 0 | 0 | 1 | -90 | 90 | 0.0024537 | 0.00061476 | -0.0024535 | -0.00061491
3 | 6 | 2.2604 | 0.8694 | 2.2812e-09 | 0 | 0 | 0 | 0 | 0 | 1 | -90 | 90 | -0.0058957 | -0.0014772 | 0.0058965 | 0.0014773
2 | 4 | 3.9965 | 1.5371 | 4.0332e-09 | 0 | 0 | 0 | 0 | 0 | 1 | -90 | 90 | -0.0012735 | -0.00031917 | 0.0012736 | 0.00031881
4 | 43 | 6.9204 | 2.6617 | 6.9839e-09 | 0 | 0 | 0 | 0 | 0 | 1 | -90 | 90 | 0.0026298 | 0.00065808 | -0.0026293 | -0.00065855
4 | 17 | 7.9616 | 3.0622 | 8.0347e-09 | 0 | 0 | 0 | 0 | 0 | 1 | -90 | 90 | -0.0051777 | -0.0012963 | 0.00518 | 0.0012964
6 | 50 | 5.5749 | 2.1442 | 5.6261e-09 | 0 | 0 | 0 | 0 | 0 | 1 | -90 | 90 | 0.041325 | 0.010385 | -0.041223 | -0.010347
6 | 40 | 0.015431 | 0.0059351 | 1.5573e-11 | 0 | 0 | 0 | 0 | 0 | 1 | -90 | 90 | -0.047222 | -0.011863 | 0.047222 | 0.011863
43 | 44 | 4.4042 | 1.6939 | 4.4446e-09 | 0 | 0 | 0 | 0 | 0 | 1 | -90 | 90 | 0.0015148 | 0.00037922 | -0.0015146 | -0.00037961
17 | 18 | 6.5607 | 2.5233 | 6.6209e-09 | 0 | 0 | 0 | 0 | 0 | 1 | -90 | 90 | 0.013146 | 0.0032945 | -0.013134 | -0.0032904
17 | 19 | 4.0603 | 1.5617 | 4.0976e-09 | 0 | 0 | 0 | 0 | 0 | 1 | -90 | 90 | -0.019264 | -0.004826 | 0.019281 | 0.0048319
50 | 66 | 2.0867 | 0.80259 | 2.1059e-09 | 0 | 0 | 0 | 0 | 0 | 1 | -90 | 90 | 0.037931 | 0.0095216 | -0.037899 | -0.0095093
40 | 39 | 4.6349 | 1.7827 | 4.6774e-09 | 0 | 0 | 0 | 0 | 0 | 1 | -90 | 90 | -0.052499 | -0.013186 | 0.052637 | 0.013238
18 | 20 | 5.1368 | 1.9757 | 5.1839e-09 | 0 | 0 | 0 | 0 | 0 | 1 | -90 | 90 | 0.013134 | 0.0032904 | -0.013124 | -0.0032871
19 | 9 | 6.925 | 2.6634 | 6.9885e-09 | 0 | 0 | 0 | 0 | 0 | 1 | -90 | 90 | -0.020609 | -0.0051648 | 0.020641 | 0.0051765
20 | 33 | 2.1117 | 0.81218 | 2.131e-09 | 0 | 0 | 0 | 0 | 0 | 1 | -90 | 90 | 0.011681 | 0.0029255 | -0.011678 | -0.0029245
66 | 10 | 1.2534 | 0.48209 | 1.2649e-09 | 0 | 0 | 0 | 0 | 0 | 1 | -90 | 90 | 0.034225 | 0.0085887 | -0.034209 | -0.0085827
39 | 41 | 4.2044 | 1.6171 | 4.2429e-09 | 0 | 0 | 0 | 0 | 0 | 1 | -90 | 90 | -0.057638 | -0.014492 | 0.057788 | 0.014549
7 | 8 | 0.21599 | 0.083072 | 2.1797e-10 | 0 | 0 | 0 | 0 | 0 | 1 | -90 | 90 | -0.029094 | -0.0072976 | 0.029096 | 0.0072984
7 | 9 | 3.1846 | 1.2248 | 3.2138e-09 | 0 | 0 | 0 | 0 | 0 | 1 | -90 | 90 | 0.024863 | 0.0062372 | -0.024842 | -0.0062293
8 | 10 | 2.2233 | 0.85512 | 2.2437e-09 | 0 | 0 | 0 | 0 | 0 | 1 | -90 | 90 | -0.030858 | -0.0077399 | 0.030881 | 0.0077485
57 | 71 | 8.2111 | 3.1581 | 8.2865e-09 | 0 | 0 | 0 | 0 | 0 | 1 | -90 | 90 | 0.0033613 | 0.00084054 | -0.0033603 | -0.00084094
57 | 75 | 6.8071 | 2.6181 | 6.8696e-09 | 0 | 0 | 0 | 0 | 0 | 1 | -90 | 90 | 0.0040107 | 0.0010047 | -0.0040094 | -0.0010049
57 | 34 | 8.1976 | 3.1529 | 8.2728e-09 | 0 | 0 | 0 | 0 | 0 | 1 | -90 | 90 | -0.0086228 | -0.0021587 | 0.0086295 | 0.0021605
71 | 76 | 12.3081 | 4.7339 | 1.2421e-08 | 0 | 0 | 0 | 0 | 0 | 1 | -90 | 90 | 0.0033603 | 0.00084094 | -0.0033588 | -0.00084155
34 | 33 | 0.30701 | 0.11808 | 3.0983e-10 | 0 | 0 | 0 | 0 | 0 | 1 | -90 | 90 | -0.01073 | -0.0026869 | 0.01073 | 0.002687
76 | 77 | 3.0818 | 1.1853 | 3.1101e-09 | 0 | 0 | 0 | 0 | 0 | 1 | -90 | 90 | 0.0033588 | 0.00084155 | -0.0033584 | -0.0008417
11 | 12 | 7.6612 | 2.9466 | 7.7315e-09 | 0 | 0 | 0 | 0 | 0 | 1 | -90 | 90 | -0.0033415 | -0.00083618 | 0.0033424 | 0.0008358
11 | 13 | 4.3213 | 1.662 | 4.361e-09 | 0 | 0 | 0 | 0 | 0 | 1 | -90 | 90 | 0.0022816 | 0.00057054 | -0.0022813 | -0.00057087
12 | 14 | 3.1457 | 1.2099 | 3.1745e-09 | 0 | 0 | 0 | 0 | 0 | 1 | -90 | 90 | 0.00092568 | 0.00023166 | -0.00092565 | -0.00023195
12 | 29 | 9.6339 | 3.7054 | 9.7224e-09 | 0 | 0 | 0 | 0 | 0 | 1 | -90 | 90 | -0.0042681 | -0.0010675 | 0.00427 | 0.0010673
13 | 15 | 3.1934 | 1.2282 | 3.2227e-09 | 0 | 0 | 0 | 0 | 0 | 1 | -90 | 90 | 0.00087375 | 0.00021868 | -0.00087372 | -0.00021898
13 | 16 | 2.2245 | 0.85559 | 2.2449e-09 | 0 | 0 | 0 | 0 | 0 | 1 | -90 | 90 | 0.0014076 | 0.00035219 | -0.0014076 | -0.00035239
14 | 69 | 0.41534 | 0.15974 | 4.1915e-10 | 0 | 0 | 0 | 0 | 0 | 1 | -90 | 90 | 0.00066759 | 0.00016728 | -0.00066759 | -0.00016732
29 | 27 | 4.109 | 1.5804 | 4.1467e-09 | 0 | 0 | 0 | 0 | 0 | 1 | -90 | 90 | -0.00427 | -0.0010673 | 0.0042709 | 0.0010672
16 | 67 | 4.0649 | 1.5634 | 4.1022e-09 | 0 | 0 | 0 | 0 | 0 | 1 | -90 | 90 | 0.0012536 | 0.00031379 | -0.0012535 | -0.00031416
73 | 27 | 16.1899 | 6.2269 | 1.6338e-08 | 0 | 0 | 0 | 0 | 0 | 1 | -90 | 90 | 0.00475 | 0.0011862 | -0.004746 | -0.0011863
73 | 72 | 4.2775 | 1.6452 | 4.3167e-09 | 0 | 0 | 0 | 0 | 0 | 1 | -90 | 90 | -0.0081573 | -0.0020402 | 0.0081604 | 0.002041
72 | 38 | 2.844 | 1.0939 | 2.8701e-09 | 0 | 0 | 0 | 0 | 0 | 1 | -90 | 90 | -0.0083563 | -0.0020901 | 0.0083585 | 0.0020906
22 | 23 | 1.9143 | 0.73628 | 1.9319e-09 | 0 | 0 | 0 | 0 | 0 | 1 | -90 | 90 | 0.014582 | 0.0036549 | -0.014577 | -0.0036533
22 | 24 | 2.4101 | 0.92694 | 2.4322e-09 | 0 | 0 | 0 | 0 | 0 | 1 | -90 | 90 | -0.018505 | -0.0046381 | 0.018514 | 0.0046414
23 | 25 | 1.4847 | 0.57103 | 1.4983e-09 | 0 | 0 | 0 | 0 | 0 | 1 | -90 | 90 | 0.010725 | 0.002688 | -0.010724 | -0.0026874
24 | 26 | 3.0225 | 1.1625 | 3.0503e-09 | 0 | 0 | 0 | 0 | 0 | 1 | -90 | 90 | -0.018794 | -0.0047116 | 0.018806 | 0.0047158
25 | 30 | 3.0116 | 1.1583 | 3.0392e-09 | 0 | 0 | 0 | 0 | 0 | 1 | -90 | 90 | 0.0098541 | 0.0024695 | -0.0098509 | -0.0024686
26 | 38 | 3.0416 | 1.1699 | 3.0695e-09 | 0 | 0 | 0 | 0 | 0 | 1 | -90 | 90 | 0.0093707 | 0.0023444 | -0.0093678 | -0.0023436
26 | 35 | 2.0302 | 0.78085 | 2.0488e-09 | 0 | 0 | 0 | 0 | 0 | 1 | -90 | 90 | -0.028177 | -0.0070602 | 0.028194 | 0.0070669
30 | 31 | 4.6129 | 1.7742 | 4.6553e-09 | 0 | 0 | 0 | 0 | 0 | 1 | -90 | 90 | 0.0052324 | 0.001311 | -0.005231 | -0.001311
35 | 36 | 2.917 | 1.1219 | 2.9437e-09 | 0 | 0 | 0 | 0 | 0 | 1 | -90 | 90 | -0.028801 | -0.007219 | 0.028828 | 0.0072289
31 | 32 | 0.78595 | 0.30229 | 7.9316e-10 | 0 | 0 | 0 | 0 | 0 | 1 | -90 | 90 | 0.001771 | 0.00044378 | -0.001771 | -0.00044385
36 | 37 | 9.4305 | 3.6271 | 9.5171e-09 | 0 | 0 | 0 | 0 | 0 | 1 | -90 | 90 | -0.030158 | -0.0075622 | 0.030252 | 0.0075975
37 | 58 | 2.3767 | 0.91411 | 2.3985e-09 | 0 | 0 | 0 | 0 | 0 | 1 | -90 | 90 | -0.038481 | -0.0096585 | 0.038519 | 0.009673
37 | 56 | 0.7265 | 0.27942 | 7.3317e-10 | 0 | 0 | 0 | 0 | 0 | 1 | -90 | 90 | 0.008229 | 0.0020611 | -0.0082285 | -0.0020609
58 | 60 | 2.6487 | 1.0187 | 2.673e-09 | 0 | 0 | 0 | 0 | 0 | 1 | -90 | 90 | -0.040077 | -0.010064 | 0.040124 | 0.010081
56 | 49 | 1.5514 | 0.5967 | 1.5657e-09 | 0 | 0 | 0 | 0 | 0 | 1 | -90 | 90 | 0.0060657 | 0.0015189 | -0.0060651 | -0.0015188
60 | 61 | 2.9789 | 1.1457 | 3.0062e-09 | 0 | 0 | 0 | 0 | 0 | 1 | -90 | 90 | -0.046299 | -0.011626 | 0.046368 | 0.011653
60 | 54 | 2.2295 | 0.85749 | 2.2499e-09 | 0 | 0 | 0 | 0 | 0 | 1 | -90 | 90 | 0.0061752 | 0.0015453 | -0.0061743 | -0.0015451
49 | 47 | 2.2277 | 0.85679 | 2.2481e-09 | 0 | 0 | 0 | 0 | 0 | 1 | -90 | 90 | 0.004018 | 0.0010058 | -0.0040176 | -0.0010058
41 | 42 | 2.8863 | 1.1101 | 2.9128e-09 | 0 | 0 | 0 | 0 | 0 | 1 | -90 | 90 | -0.060665 | -0.01527 | 0.060778 | 0.015313
42 | 63 | 0.40383 | 0.15532 | 4.0753e-10 | 0 | 0 | 0 | 0 | 0 | 1 | -90 | 90 | 0.053234 | 0.013429 | -0.053222 | -0.013425
63 | 62 | 9.9302 | 3.8193 | 1.0021e-08 | 0 | 0 | 0 | 0 | 0 | 1 | -90 | 90 | 0.049633 | 0.012525 | -0.049373 | -0.012426
62 | 64 | 1.2598 | 0.48453 | 1.2713e-09 | 0 | 0 | 0 | 0 | 0 | 1 | -90 | 90 | 0.048381 | 0.012178 | -0.048349 | -0.012166
45 | 46 | 0.028656 | 0.011022 | 2.8919e-11 | 0 | 0 | 0 | 0 | 0 | 1 | -90 | 90 | 0.0012935 | 0.00032343 | -0.0012935 | -0.00032344
45 | 47 | 4.5658 | 1.7561 | 4.6077e-09 | 0 | 0 | 0 | 0 | 0 | 1 | -90 | 90 | -0.0040168 | -0.001006 | 0.0040176 | 0.0010058
46 | 48 | 7.68 | 2.9538 | 7.7504e-09 | 0 | 0 | 0 | 0 | 0 | 1 | -90 | 90 | 0.00055814 | 0.00013913 | -0.00055811 | -0.00013988
51 | 52 | 4.9696 | 1.9114 | 5.0152e-09 | 0 | 0 | 0 | 0 | 0 | 1 | -90 | 90 | -0.0018153 | -0.00045386 | 0.0018155 | 0.00045344
51 | 53 | 3.5647 | 1.371 | 3.5974e-09 | 0 | 0 | 0 | 0 | 0 | 1 | -90 | 90 | 0.0012509 | 0.00031239 | -0.0012508 | -0.00031272
52 | 54 | 1.2072 | 0.46432 | 1.2183e-09 | 0 | 0 | 0 | 0 | 0 | 1 | -90 | 90 | -0.0052855 | -0.0013224 | 0.0052858 | 0.0013225
52 | 79 | 7.0733 | 2.7205 | 7.1382e-09 | 0 | 0 | 0 | 0 | 0 | 1 | -90 | 90 | 0.001813 | 0.00045371 | -0.0018127 | -0.00045431
53 | 55 | 2.4843 | 0.9555 | 2.5071e-09 | 0 | 0 | 0 | 0 | 0 | 1 | -90 | 90 | 0.00086061 | 0.00021493 | -0.00086059 | -0.00021517
55 | 70 | 5.0694 | 1.9498 | 5.1159e-09 | 0 | 0 | 0 | 0 | 0 | 1 | -90 | 90 | 0.00086059 | 0.00021517 | -0.00086055 | -0.00021565
70 | 74 | 0.22939 | 0.088225 | 2.3149e-10 | 0 | 0 | 0 | 0 | 0 | 1 | -90 | 90 | 0.00056031 | 0.00014041 | -0.00056031 | -0.00014043
61 | 65 | 0.38469 | 0.14796 | 3.8822e-10 | 0 | 0 | 0 | 0 | 0 | 1 | -90 | 90 | -0.046629 | -0.011718 | 0.046638 | 0.011722
65 | 64 | 4.6646 | 1.7941 | 4.7074e-09 | 0 | 0 | 0 | 0 | 0 | 1 | -90 | 90 | -0.048029 | -0.01207 | 0.048145 | 0.012114