## bus_data
BUS_I | BUS_TYPE | Pd | Qd | Gs | Bs | area | Vm | Va | baseKV | zone | Vmax | Vmin
1 | 1 | 0.0037268 | 0.00093401 | 0 | 0 | 1 | 0.97723 | -0.16008 | 0.4 | 1 | 1.1 | 0.9
2 | 1 | 0.0022475 | 0.00056328 | 0 | 0 | 1 | 0.97724 | -0.15996 | 0.4 | 1 | 1.1 | 0.9
3 | 1 | 0.0060996 | 0.0015287 | 0 | 0 | 1 | 0.9765 | -0.1653 | 0.4 | 1 | 1.1 | 0.9
4 | 1 | 0 | 0 | 0 | 0 | 1 | 0.97764 | -0.15715 | 0.4 | 1 | 1.1 | 0.9
5 | 1 | 0.0033946 | 0.00085077 | 0 | 0 | 1 | 0.97626 | -0.16698 | 0.4 | 1 | 1.1 | 0.9
71 | 1 | 0 | 0 | 0 | 0 | 1 | 0.97904 | -0.14712 | 0.4 | 1 | 1.1 | 0.9
82 | 1 | 0.00039702 | 9.9504e-05 | 0 | 0 | 1 | 0.97759 | -0.15752 | 0.4 | 1 | 1.1 | 0.9
28 | 1 | 0 | 0 | 0 | 0 | 1 | 0.97585 | -0.16993 | 0.4 | 1 | 1.1 | 0.9
76 | 1 | 0.00094771 | 0.00023752 | 0 | 0 | 1 | 0.979 | -0.14739 | 0.4 | 1 | 1.1 | 0.9
69 | 1 | 0 | 0 | 0 | 0 | 1 | 0.98091 | -0.1338 | 0.4 | 1 | 1.1 | 0.9
97 | 1 | 0 | 0 | 0 | 0 | 1 | 0.97725 | -0.15998 | 0.4 | 1 | 1.1 | 0.9
113 | 1 | 0.0022167 | 0.00055555 | 0 | 0 | 1 | 0.97404 | -0.18293 | 0.4 | 1 | 1.1 | 0.9
6 | 1 | 0.00061315 | 0.00015367 | 0 | 0 | 1 | 0.98282 | -0.12031 | 0.4 | 1 | 1.1 | 0.9
7 | 1 | 0.0002775 | 6.9547e-05 | 0 | 0 | 1 | 0.9828 | -0.12043 | 0.4 | 1 | 1.1 | 0.9
8 | 1 | 0 | 0 | 0 | 0 | 1 | 0.98292 | -0.11956 | 0.4 | 1 | 1.1 | 0.9
10 | 1 | 0.0013829 | 0.00034659 | 0 | 0 | 1 | 0.98299 | -0.11912 | 0.4 | 1 | 1.1 | 0.9
11 | 1 | 0.00047103 | 0.00011805 | 0 | 0 | 1 | 0.98288 | -0.11989 | 0.4 | 1 | 1.1 | 0.9
62 | 1 | 0.00074101 | 0.00018572 | 0 | 0 | 1 | 0.98331 | -0.11678 | 0.4 | 1 | 1.1 | 0.9
126 | 1 | 0.00036104 | 9.0484e-05 | 0 | 0 | 1 | 0.98286 | -0.12002 | 0.4 | 1 | 1.1 | 0.9
57 | 1 | 0.00042443 | 0.00010637 | 0 | 0 | 1 | 0.98354 | -0.11516 | 0.4 | 1 | 1.1 | 0.9
12 | 1 | 0.00091316 | 0.00022886 | 0 | 0 | 1 | 0.9915 | -0.059097 | 0.4 | 1 | 1.1 | 0.9
13 | 1 | 0.00039066 | 9.7909e-05 | 0 | 0 | 1 | 0.99227 | -0.053724 | 0.4 | 1 | 1.1 | 0.9
14 | 1 | 0.00086046 | 0.00021565 | 0 | 0 | 1 | 0.99115 | -0.061575 | 0.4 | 1 | 1.1 | 0.9
15 | 1 | 0.0086493 | 0.0021677 | 0 | 0 | 1 | 0.99287 | -0.049576 | 0.4 | 1 | 1.1 | 0.9
16 | 1 | 0 | 0 | 0 | 0 | 1 | 0.9899 | -0.070327 | 0.4 | 1 | 1.1 | 0.9
89 | 1 | 0.00045497 | 0.00011403 | 0 | 0 | 1 | 0.9936 | -0.044416 | 0.4 | 1 | 1.1 | 0.9
22 | 1 | 0 | 0 | 0 | 0 | 1 | 0.98904 | -0.076387 | 0.4 | 1 | 1.1 | 0.9
42 | 1 | 0.0012659 | 0.00031727 | 0 | 0 | 1 | 0.98969 | -0.071805 | 0.4 | 1 | 1.1 | 0.9
86 | 1 | 0 | 0 | 0 | 0 | 1 | 0.99566 | -0.0301 | 0.4 | 1 | 1.1 | 0.9
93 | 1 | 0.00046331 | 0.00011612 | 0 | 0 | 1 | 0.98887 | -0.077588 | 0.4 | 1 | 1.1 | 0.9
19 | 1 | 0 | 0 | 0 | 0 | 1 | 0.98768 | -0.085905 | 0.4 | 1 | 1.1 | 0.9
43 | 1 | 0.0012458 | 0.00031222 | 0 | 0 | 1 | 0.98941 | -0.073803 | 0.4 | 1 | 1.1 | 0.9
17 | 1 | 0.00019291 | 4.8348e-05 | 0 | 0 | 1 | 0.98766 | -0.086061 | 0.4 | 1 | 1.1 | 0.9
18 | 1 | 0 | 0 | 0 | 0 | 1 | 0.98726 | -0.088851 | 0.4 | 1 | 1.1 | 0.9
20 | 1 | 0.00051691 | 0.00012955 | 0 | 0 | 1 | 0.98721 | -0.089241 | 0.4 | 1 | 1.1 | 0.9
21 | 1 | 0 | 0 | 0 | 0 | 1 | 0.98681 | -0.092057 | 0.4 | 1 | 1.1 | 0.9
29 | 1 | 0.00011965 | 2.9986e-05 | 0 | 0 | 1 | 0.98717 | -0.089545 | 0.4 | 1 | 1.1 | 0.9
64 | 1 | 0.00089586 | 0.00022452 | 0 | 0 | 1 | 0.98677 | -0.092344 | 0.4 | 1 | 1.1 | 0.9
63 | 1 | 8.8528e-05 | 2.2187e-05 | 0 | 0 | 1 | 0.98595 | -0.098101 | 0.4 | 1 | 1.1 | 0.9
30 | 1 | 0.00013348 | 3.3453e-05 | 0 | 0 | 1 | 0.98711 | -0.089964 | 0.4 | 1 | 1.1 | 0.9
84 | 1 | 0.00015941 | 3.9953e-05 | 0 | 0 | 1 | 0.98668 | -0.092984 | 0.4 | 1 | 1.1 | 0.9
56 | 1 | 0.00028958 | 7.2577e-05 | 0 | 0 | 1 | 0.98549 | -0.10134 | 0.4 | 1 | 1.1 | 0.9
92 | 1 | 0.00070215 | 0.00017597 | 0 | 0 | 1 | 0.98882 | -0.07789 | 0.4 | 1 | 1.1 | 0.9
23 | 1 | 0.0013709 | 0.00034357 | 0 | 0 | 1 | 0.97636 | -0.16641 | 0.4 | 1 | 1.1 | 0.9
24 | 1 | 0.00059879 | 0.00015007 | 0 | 0 | 1 | 0.97623 | -0.16733 | 0.4 | 1 | 1.1 | 0.9
25 | 1 | 0.00041118 | 0.00010305 | 0 | 0 | 1 | 0.97653 | -0.16515 | 0.4 | 1 | 1.1 | 0.9
26 | 1 | 0 | 0 | 0 | 0 | 1 | 0.976 | -0.16902 | 0.4 | 1 | 1.1 | 0.9
27 | 1 | 0 | 0 | 0 | 0 | 1 | 0.97677 | -0.16341 | 0.4 | 1 | 1.1 | 0.9
88 | 1 | 0 | 0 | 0 | 0 | 1 | 0.97587 | -0.16998 | 0.4 | 1 | 1.1 | 0.9
102 | 1 | 0.00048759 | 0.0001222 | 0 | 0 | 1 | 0.97575 | -0.17083 | 0.4 | 1 | 1.1 | 0.9
40 | 1 | 0.00041283 | 0.00010346 | 0 | 0 | 1 | 0.97076 | -0.20658 | 0.4 | 1 | 1.1 | 0.9
38 | 1 | 0.0022163 | 0.00055545 | 0 | 0 | 1 | 0.97077 | -0.20651 | 0.4 | 1 | 1.1 | 0.9
108 | 1 | 0 | 0 | 0 | 0 | 1 | 0.97328 | -0.18838 | 0.4 | 1 | 1.1 | 0.9
35 | 1 | 0 | 0 | 0 | 0 | 1 | 0.99377 | -0.043376 | 0.4 | 1 | 1.1 | 0.9
110 | 1 | 0.0074364 | 0.0018637 | 0 | 0 | 1 | 0.99416 | -0.04064 | 0.4 | 1 | 1.1 | 0.9
37 | 1 | 0 | 0 | 0 | 0 | 1 | 0.99316 | -0.047731 | 0.4 | 1 | 1.1 | 0.9
33 | 1 | 0.0034546 | 0.00086582 | 0 | 0 | 1 | 0.99338 | -0.046144 | 0.4 | 1 | 1.1 | 0.9
36 | 1 | 0.005729 | 0.0014358 | 0 | 0 | 1 | 0.99294 | -0.049235 | 0.4 | 1 | 1.1 | 0.9
47 | 1 | 0.0002684 | 6.7266e-05 | 0 | 0 | 1 | 0.98708 | -0.090132 | 0.4 | 1 | 1.1 | 0.9
48 | 1 | 0.00094967 | 0.00023801 | 0 | 0 | 1 | 0.98704 | -0.09042 | 0.4 | 1 | 1.1 | 0.9
31 | 1 | 0.0080844 | 0.0020261 | 0 | 0 | 1 | 0.99322 | -0.04728 | 0.4 | 1 | 1.1 | 0.9
32 | 1 | 0.0038946 | 0.00097607 | 0 | 0 | 1 | 0.99321 | -0.04735 | 0.4 | 1 | 1.1 | 0.9
91 | 1 | 0.0021926 | 0.00054952 | 0 | 0 | 1 | 0.99482 | -0.035998 | 0.4 | 1 | 1.1 | 0.9
39 | 1 | 0.00092992 | 0.00023306 | 0 | 0 | 1 | 0.97081 | -0.20619 | 0.4 | 1 | 1.1 | 0.9
41 | 1 | 0 | 0 | 0 | 0 | 1 | 0.9709 | -0.20558 | 0.4 | 1 | 1.1 | 0.9
45 | 1 | 0.00085506 | 0.0002143 | 0 | 0 | 1 | 0.97083 | -0.20606 | 0.4 | 1 | 1.1 | 0.9
46 | 1 | 0 | 0 | 0 | 0 | 1 | 0.97098 | -0.205 | 0.4 | 1 | 1.1 | 0.9
111 | 1 | 0.00073236 | 0.00018355 | 0 | 0 | 1 | 0.97074 | -0.20672 | 0.4 | 1 | 1.1 | 0.9
98 | 1 | 0.00058682 | 0.00014707 | 0 | 0 | 1 | 0.97097 | -0.20509 | 0.4 | 1 | 1.1 | 0.9
120 | 1 | 0.00084076 | 0.00021071 | 0 | 0 | 1 | 0.97139 | -0.20198 | 0.4 | 1 | 1.1 | 0.9
44 | 1 | 0 | 0 | 0 | 0 | 1 | 0.98925 | -0.074984 | 0.4 | 1 | 1.1 | 0.9
65 | 1 | 0 | 0 | 0 | 0 | 1 | 0.98902 | -0.076576 | 0.4 | 1 | 1.1 | 0.9
66 | 1 | 0.0022688 | 0.00056861 | 0 | 0 | 1 | 0.98919 | -0.075358 | 0.4 | 1 | 1.1 | 0.9
67 | 1 | 0.00091841 | 0.00023018 | 0 | 0 | 1 | 0.98919 | -0.075359 | 0.4 | 1 | 1.1 | 0.9
101 | 1 | 0.00066047 | 0.00016553 | 0 | 0 | 1 | 0.98861 | -0.079546 | 0.4 | 1 | 1.1 | 0.9
100 | 1 | 0.00099601 | 0.00024962 | 0 | 0 | 1 | 0.98896 | -0.077023 | 0.4 | 1 | 1.1 | 0.9
87 | 1 | 0.00057619 | 0.00014441 | 0 | 0 | 1 | 0.98919 | -0.075404 | 0.4 | 1 | 1.1 | 0.9
112 | 1 | 0.00099361 | 0.00024902 | 0 | 0 | 1 | 0.97055 | -0.20807 | 0.4 | 1 | 1.1 | 0.9
119 | 1 | 0.00059393 | 0.00014885 | 0 | 0 | 1 | 0.97144 | -0.20169 | 0.4 | 1 | 1.1 | 0.9
49 | 3 | 0.00059417 | 0.00014891 | 0 | 0 | 1 | 1 | 0 | 0.4 | 1 | 1.1 | 0.9
50 | 1 | 0.00145 | 0.0003634 | 0 | 0 | 1 | 0.99995 | -0.00038028 | 0.4 | 1 | 1.1 | 0.9
51 | 1 | 0.00050608 | 0.00012684 | 0 | 0 | 1 | 0.99924 | -0.00527 | 0.4 | 1 | 1.1 | 0.9
52 | 1 | 0.0013385 | 0.00033545 | 0 | 0 | 1 | 0.99699 | -0.020864 | 0.4 | 1 | 1.1 | 0.9
90 | 1 | 0.0023222 | 0.00058199 | 0 | 0 | 1 | 0.99661 | -0.02347 | 0.4 | 1 | 1.1 | 0.9
53 | 1 | 0.00029996 | 7.5177e-05 | 0 | 0 | 1 | 0.98413 | -0.11098 | 0.4 | 1 | 1.1 | 0.9
54 | 1 | 0.00021049 | 5.2755e-05 | 0 | 0 | 1 | 0.98439 | -0.1091 | 0.4 | 1 | 1.1 | 0.9
55 | 1 | 0 | 0 | 0 | 0 | 1 | 0.98359 | -0.11477 | 0.4 | 1 | 1.1 | 0.9
58 | 1 | 0.00041484 | 0.00010397 | 0 | 0 | 1 | 0.98273 | -0.12086 | 0.4 | 1 | 1.1 | 0.9
116 | 1 | 0.00074952 | 0.00018785 | 0 | 0 | 1 | 0.98236 | -0.12351 | 0.4 | 1 | 1.1 | 0.9
115 | 1 | 0 | 0 | 0 | 0 | 1 | 0.98198 | -0.12618 | 0.4 | 1 | 1.1 | 0.9
59 | 1 | 0.00045443 | 0.00011389 | 0 | 0 | 1 | 0.97548 | -0.17282 | 0.4 | 1 | 1.1 | 0.9
60 | 1 | 0 | 0 | 0 | 0 | 1 | 0.97556 | -0.17226 | 0.4 | 1 | 1.1 | 0.9
61 | 1 | 0 | 0 | 0 | 0 | 1 | 0.97562 | -0.17182 | 0.4 | 1 | 1.1 | 0.9
104 | 1 | 0.0018621 | 0.00046669 | 0 | 0 | 1 | 0.97571 | -0.17115 | 0.4 | 1 | 1.1 | 0.9
103 | 1 | 0 | 0 | 0 | 0 | 1 | 0.97573 | -0.17098 | 0.4 | 1 | 1.1 | 0.9
83 | 1 | 0.0016256 | 0.00040742 | 0 | 0 | 1 | 0.98663 | -0.09335 | 0.4 | 1 | 1.1 | 0.9
127 | 1 | 0.001836 | 0.00046015 | 0 | 0 | 1 | 0.98838 | -0.081189 | 0.4 | 1 | 1.1 | 0.9
68 | 1 | 0.00037891 | 9.4963e-05 | 0 | 0 | 1 | 0.98066 | -0.13561 | 0.4 | 1 | 1.1 | 0.9
70 | 1 | 0 | 0 | 0 | 0 | 1 | 0.98066 | -0.13561 | 0.4 | 1 | 1.1 | 0.9
72 | 1 | 0.00040767 | 0.00010217 | 0 | 0 | 1 | 0.98132 | -0.13089 | 0.4 | 1 | 1.1 | 0.9
73 | 1 | 0.00041078 | 0.00010295 | 0 | 0 | 1 | 0.98065 | -0.13565 | 0.4 | 1 | 1.1 | 0.9
74 | 1 | 0.0010085 | 0.00025276 | 0 | 0 | 1 | 0.9806 | -0.13602 | 0.4 | 1 | 1.1 | 0.9
114 | 1 | 0.00043292 | 0.0001085 | 0 | 0 | 1 | 0.98161 | -0.12881 | 0.4 | 1 | 1.1 | 0.9
124 | 1 | 0.00034294 | 8.5948e-05 | 0 | 0 | 1 | 0.98057 | -0.13624 | 0.4 | 1 | 1.1 | 0.9
125 | 1 | 0.0012151 | 0.00030454 | 0 | 0 | 1 | 0.98058 | -0.13615 | 0.4 | 1 | 1.1 | 0.9
75 | 1 | 0.00076908 | 0.00019275 | 0 | 0 | 1 | 0.979 | -0.14742 | 0.4 | 1 | 1.1 | 0.9
122 | 1 | 0.00034187 | 8.568e-05 | 0 | 0 | 1 | 0.98055 | -0.13638 | 0.4 | 1 | 1.1 | 0.9
77 | 1 | 0.0017591 | 0.00044088 | 0 | 0 | 1 | 0.97276 | -0.19211 | 0.4 | 1 | 1.1 | 0.9
78 | 1 | 0 | 0 | 0 | 0 | 1 | 0.97284 | -0.19154 | 0.4 | 1 | 1.1 | 0.9
79 | 1 | 0.0010235 | 0.00025652 | 0 | 0 | 1 | 0.97273 | -0.19232 | 0.4 | 1 | 1.1 | 0.9
80 | 1 | 0.0014909 | 0.00037366 | 0 | 0 | 1 | 0.97306 | -0.18995 | 0.4 | 1 | 1.1 | 0.9
81 | 1 | 0.0015188 | 0.00038064 | 0 | 0 | 1 | 0.97282 | -0.19167 | 0.4 | 1 | 1.1 | 0.9
106 | 1 | 0.0028453 | 0.00071311 | 0 | 0 | 1 | 0.97275 | -0.19221 | 0.4 | 1 | 1.1 | 0.9
85 | 1 | 0.00054302 | 0.00013609 | 0 | 0 | 1 | 0.98662 | -0.093369 | 0.4 | 1 | 1.1 | 0.9
94 | 1 | 0.0023106 | 0.00057909 | 0 | 0 | 1 | 0.98878 | -0.078223 | 0.4 | 1 | 1.1 | 0.9
95 | 1 | 0.00044725 | 0.00011209 | 0 | 0 | 1 | 0.98821 | -0.082415 | 0.4 | 1 | 1.1 | 0.9
96 | 1 | 0 | 0 | 0 | 0 | 1 | 0.98822 | -0.082283 | 0.4 | 1 | 1.1 | 0.9
128 | 1 | 0.00092371 | 0.0002315 | 0 | 0 | 1 | 0.98832 | -0.081607 | 0.4 | 1 | 1.1 | 0.9
105 | 1 | 0.0023453 | 0.0005878 | 0 | 0 | 1 | 0.97271 | -0.19253 | 0.4 | 1 | 1.1 | 0.9
107 | 1 | 0.0027467 | 0.0006884 | 0 | 0 | 1 | 0.97225 | -0.19582 | 0.4 | 1 | 1.1 | 0.9
109 | 1 | 0.00081588 | 0.00020448 | 0 | 0 | 1 | 0.97206 | -0.19716 | 0.4 | 1 | 1.1 | 0.9
117 | 1 | 0.00058999 | 0.00014786 | 0 | 0 | 1 | 0.97182 | -0.19888 | 0.4 | 1 | 1.1 | 0.9
118 | 1 | 0.00080564 | 0.00020191 | 0 | 0 | 1 | 0.97171 | -0.19974 | 0.4 | 1 | 1.1 | 0.9
121 | 1 | 0.00034007 | 8.5229e-05 | 0 | 0 | 1 | 0.98052 | -0.13659 | 0.4 | 1 | 1.1 | 0.9
123 | 1 | 0.00071231 | 0.00017852 | 0 | 0 | 1 | 0.98051 | -0.13664 | 0.4 | 1 | 1.1 | 0.9

## generator_data
GEN_BUS | PG | QG | QMAX | QMIN | VG | MBASE | GEN_STATUS | PMAX | PMIN
49 | 0.13127 | 0.033123 | 10 | -10 | 1 | 100 | 1 | 10 | 0

## branch_data
F_BUS | T_BUS | BR_R | BR_X | BR_B | RATE_A | RATE_B | RATE_C | TAP | SHIFT | BR_STATUS | ANGMIN | ANGMAX | P_in | Q_in | P_out | Q_out
1 | 2 | 0.036416 | 0.014006 | 1.1025e-10 | 0 | 0 | 0 | 0 | 0 | 1 | -90 | 90 | -0.03968 | -0.0099556 | 0.039681 | 0.0099559
1 | 3 | 1.8091 | 0.69581 | 5.4771e-09 | 0 | 0 | 0 | 0 | 0 | 1 | -90 | 90 | 0.035953 | 0.0090216 | -0.035927 | -0.0090121
2 | 4 | 0.83471 | 0.32104 | 2.5271e-09 | 0 | 0 | 0 | 0 | 0 | 1 | -90 | 90 | -0.041928 | -0.010519 | 0.041945 | 0.010525
3 | 5 | 0.7013 | 0.26973 | 2.1232e-09 | 0 | 0 | 0 | 0 | 0 | 1 | -90 | 90 | 0.029828 | 0.0074834 | -0.029821 | -0.007481
4 | 71 | 2.6343 | 1.0132 | 7.9753e-09 | 0 | 0 | 0 | 0 | 0 | 1 | -90 | 90 | -0.047535 | -0.011919 | 0.047601 | 0.011944
4 | 82 | 0.8106 | 0.31177 | 8.1804e-10 | 0 | 0 | 0 | 0 | 0 | 1 | -90 | 90 | 0.0055904 | 0.0013939 | -0.0055902 | -0.0013939
5 | 28 | 1.3891 | 0.53425 | 2.8036e-09 | 0 | 0 | 0 | 0 | 0 | 1 | -90 | 90 | 0.026426 | 0.0066302 | -0.026416 | -0.0066263
71 | 76 | 1.9483 | 0.74936 | 1.9662e-09 | 0 | 0 | 0 | 0 | 0 | 1 | -90 | 90 | 0.0017168 | 0.00043005 | -0.0017168 | -0.00043022
71 | 69 | 3.3849 | 1.3019 | 1.0248e-08 | 0 | 0 | 0 | 0 | 0 | 1 | -90 | 90 | -0.049318 | -0.012374 | 0.049409 | 0.012408
82 | 97 | 5.8222 | 2.2393 | 5.8757e-09 | 0 | 0 | 0 | 0 | 0 | 1 | -90 | 90 | 0.0051931 | 0.0012944 | -0.0051914 | -0.0012943
28 | 113 | 6.1045 | 2.3479 | 6.1606e-09 | 0 | 0 | 0 | 0 | 0 | 1 | -90 | 90 | 0.026416 | 0.0066263 | -0.026368 | -0.0066086
76 | 75 | 0.55369 | 0.21296 | 5.5877e-10 | 0 | 0 | 0 | 0 | 0 | 1 | -90 | 90 | 0.00076907 | 0.0001927 | -0.00076907 | -0.00019275
69 | 72 | 0.67679 | 0.2603 | 2.049e-09 | 0 | 0 | 0 | 0 | 0 | 1 | -90 | 90 | -0.054161 | -0.013597 | 0.054183 | 0.013606
69 | 68 | 4.7641 | 1.8324 | 4.8078e-09 | 0 | 0 | 0 | 0 | 0 | 1 | -90 | 90 | 0.004752 | 0.0011895 | -0.0047508 | -0.0011895
97 | 27 | 8.1414 | 3.1313 | 8.2161e-09 | 0 | 0 | 0 | 0 | 0 | 1 | -90 | 90 | 0.0051914 | 0.0012943 | -0.0051889 | -0.0012941
113 | 108 | 2.7878 | 1.0722 | 2.8134e-09 | 0 | 0 | 0 | 0 | 0 | 1 | -90 | 90 | 0.024151 | 0.0060531 | -0.024133 | -0.0060463
6 | 7 | 5.292 | 2.0354 | 5.3406e-09 | 0 | 0 | 0 | 0 | 0 | 1 | -90 | 90 | 0.0002775 | 6.9034e-05 | -0.0002775 | -6.9548e-05
6 | 8 | 10.494 | 4.0361 | 1.059e-08 | 0 | 0 | 0 | 0 | 0 | 1 | -90 | 90 | -0.00089065 | -0.0002227 | 0.00089074 | 0.00022172
8 | 10 | 3.2019 | 1.2315 | 3.2312e-09 | 0 | 0 | 0 | 0 | 0 | 1 | -90 | 90 | -0.0017229 | -0.00042935 | 0.001723 | 0.00042908
8 | 11 | 5.0118 | 1.9276 | 5.0577e-09 | 0 | 0 | 0 | 0 | 0 | 1 | -90 | 90 | 0.00083211 | 0.00020763 | -0.00083207 | -0.00020811
10 | 62 | 9.3874 | 3.6105 | 9.4736e-09 | 0 | 0 | 0 | 0 | 0 | 1 | -90 | 90 | -0.0031059 | -0.00077567 | 0.0031069 | 0.00077514
11 | 126 | 4.4229 | 1.7011 | 4.4635e-09 | 0 | 0 | 0 | 0 | 0 | 1 | -90 | 90 | 0.00036104 | 9.0056e-05 | -0.00036103 | -9.0484e-05
62 | 57 | 5.2825 | 2.0317 | 5.331e-09 | 0 | 0 | 0 | 0 | 0 | 1 | -90 | 90 | -0.0038479 | -0.00096085 | 0.0038487 | 0.00096067
57 | 55 | 1.1421 | 0.43925 | 1.1525e-09 | 0 | 0 | 0 | 0 | 0 | 1 | -90 | 90 | -0.0042732 | -0.001067 | 0.0042734 | 0.001067
12 | 13 | 0.82885 | 0.31879 | 2.5094e-09 | 0 | 0 | 0 | 0 | 0 | 1 | -90 | 90 | -0.083808 | -0.021102 | 0.083871 | 0.021126
12 | 14 | 0.386 | 0.14846 | 1.1686e-09 | 0 | 0 | 0 | 0 | 0 | 1 | -90 | 90 | 0.082895 | 0.020873 | -0.082866 | -0.020862
13 | 15 | 0.63762 | 0.24524 | 1.9304e-09 | 0 | 0 | 0 | 0 | 0 | 1 | -90 | 90 | -0.084262 | -0.021224 | 0.084311 | 0.021242
14 | 16 | 1.3757 | 0.52912 | 4.165e-09 | 0 | 0 | 0 | 0 | 0 | 1 | -90 | 90 | 0.082006 | 0.020646 | -0.081906 | -0.020608
15 | 89 | 0.71982 | 0.27686 | 2.1793e-09 | 0 | 0 | 0 | 0 | 0 | 1 | -90 | 90 | -0.09296 | -0.02341 | 0.093027 | 0.023436
16 | 22 | 1.1022 | 0.42392 | 3.3369e-09 | 0 | 0 | 0 | 0 | 0 | 1 | -90 | 90 | 0.070757 | 0.017819 | -0.070697 | -0.017796
16 | 42 | 1.6867 | 0.64874 | 1.7022e-09 | 0 | 0 | 0 | 0 | 0 | 1 | -90 | 90 | 0.011149 | 0.0027891 | -0.011146 | -0.0027884
89 | 86 | 1.9925 | 0.76633 | 6.0322e-09 | 0 | 0 | 0 | 0 | 0 | 1 | -90 | 90 | -0.093482 | -0.02355 | 0.09367 | 0.023621
22 | 93 | 4.3987 | 1.6918 | 4.4391e-09 | 0 | 0 | 0 | 0 | 0 | 1 | -90 | 90 | 0.0034768 | 0.00087075 | -0.0034763 | -0.00087096
22 | 19 | 1.8176 | 0.69909 | 5.503e-09 | 0 | 0 | 0 | 0 | 0 | 1 | -90 | 90 | 0.06722 | 0.016926 | -0.067131 | -0.016892
42 | 43 | 2.5684 | 0.98785 | 2.592e-09 | 0 | 0 | 0 | 0 | 0 | 1 | -90 | 90 | 0.0098805 | 0.0024711 | -0.0098777 | -0.0024703
86 | 91 | 2.4698 | 0.94992 | 2.4925e-09 | 0 | 0 | 0 | 0 | 0 | 1 | -90 | 90 | 0.030856 | 0.0077395 | -0.030831 | -0.00773
86 | 90 | 0.69447 | 0.2671 | 2.1025e-09 | 0 | 0 | 0 | 0 | 0 | 1 | -90 | 90 | -0.12453 | -0.031361 | 0.12464 | 0.031405
93 | 92 | 1.2746 | 0.49023 | 1.2863e-09 | 0 | 0 | 0 | 0 | 0 | 1 | -90 | 90 | 0.003013 | 0.00075485 | -0.0030128 | -0.00075492
19 | 17 | 0.029674 | 0.011413 | 8.984e-11 | 0 | 0 | 0 | 0 | 0 | 1 | -90 | 90 | 0.067131 | 0.016892 | -0.067129 | -0.016891
43 | 44 | 1.7366 | 0.66792 | 1.7525e-09 | 0 | 0 | 0 | 0 | 0 | 1 | -90 | 90 | 0.008632 | 0.0021581 | -0.0086306 | -0.0021577
17 | 18 | 0.53336 | 0.20514 | 1.6148e-09 | 0 | 0 | 0 | 0 | 0 | 1 | -90 | 90 | 0.066937 | 0.016843 | -0.06691 | -0.016833
18 | 20 | 2.4831 | 0.95503 | 2.5059e-09 | 0 | 0 | 0 | 0 | 0 | 1 | -90 | 90 | 0.0019884 | 0.00049695 | -0.0019883 | -0.00049715
18 | 21 | 0.63158 | 0.24292 | 1.9121e-09 | 0 | 0 | 0 | 0 | 0 | 1 | -90 | 90 | 0.064922 | 0.016336 | -0.064893 | -0.016325
20 | 29 | 2.6042 | 1.0016 | 2.6281e-09 | 0 | 0 | 0 | 0 | 0 | 1 | -90 | 90 | 0.0014714 | 0.0003676 | -0.0014713 | -0.00036784
21 | 64 | 1.1246 | 0.43252 | 1.1349e-09 | 0 | 0 | 0 | 0 | 0 | 1 | -90 | 90 | 0.0032243 | 0.00080745 | -0.0032242 | -0.00080752
21 | 63 | 1.2514 | 0.48131 | 3.7887e-09 | 0 | 0 | 0 | 0 | 0 | 1 | -90 | 90 | 0.061669 | 0.015518 | -0.061617 | -0.015498
29 | 30 | 3.9175 | 1.5067 | 3.9534e-09 | 0 | 0 | 0 | 0 | 0 | 1 | -90 | 90 | 0.0013517 | 0.00033785 | -0.0013516 | -0.0003382
64 | 84 | 3.4815 | 1.3391 | 3.5135e-09 | 0 | 0 | 0 | 0 | 0 | 1 | -90 | 90 | 0.0023284 | 0.00058299 | -0.0023281 | -0.00058326
63 | 56 | 0.67117 | 0.25814 | 2.032e-09 | 0 | 0 | 0 | 0 | 0 | 1 | -90 | 90 | 0.061528 | 0.015476 | -0.0615 | -0.015465
30 | 47 | 1.7547 | 0.67488 | 1.7708e-09 | 0 | 0 | 0 | 0 | 0 | 1 | -90 | 90 | 0.0012181 | 0.00030475 | -0.0012181 | -0.00030491
84 | 83 | 2.143 | 0.82424 | 2.1627e-09 | 0 | 0 | 0 | 0 | 0 | 1 | -90 | 90 | 0.0021687 | 0.0005433 | -0.0021686 | -0.00054347
56 | 54 | 1.6128 | 0.6203 | 4.8827e-09 | 0 | 0 | 0 | 0 | 0 | 1 | -90 | 90 | 0.061211 | 0.015393 | -0.061145 | -0.015368
92 | 94 | 1.8324 | 0.70478 | 1.8492e-09 | 0 | 0 | 0 | 0 | 0 | 1 | -90 | 90 | 0.0023107 | 0.00057895 | -0.0023106 | -0.00057909
23 | 24 | 3.2989 | 1.2688 | 3.3292e-09 | 0 | 0 | 0 | 0 | 0 | 1 | -90 | 90 | 0.0034048 | 0.00084742 | -0.0034044 | -0.00084758
23 | 25 | 3.2447 | 1.248 | 3.2745e-09 | 0 | 0 | 0 | 0 | 0 | 1 | -90 | 90 | -0.0047757 | -0.001191 | 0.0047765 | 0.001191
24 | 26 | 7.3583 | 2.8301 | 7.4258e-09 | 0 | 0 | 0 | 0 | 0 | 1 | -90 | 90 | 0.0028056 | 0.00069751 | -0.002805 | -0.00069797
25 | 27 | 4.151 | 1.5965 | 4.1891e-09 | 0 | 0 | 0 | 0 | 0 | 1 | -90 | 90 | -0.0051877 | -0.0012941 | 0.0051889 | 0.0012941
26 | 88 | 4.1896 | 1.6114 | 4.2281e-09 | 0 | 0 | 0 | 0 | 0 | 1 | -90 | 90 | 0.002805 | 0.00069797 | -0.0028046 | -0.00069823
88 | 102 | 3.7394 | 1.4382 | 3.7737e-09 | 0 | 0 | 0 | 0 | 0 | 1 | -90 | 90 | 0.0028046 | 0.00069823 | -0.0028043 | -0.00069846
102 | 103 | 0.77222 | 0.29701 | 7.793e-10 | 0 | 0 | 0 | 0 | 0 | 1 | -90 | 90 | 0.0023167 | 0.00057626 | -0.0023167 | -0.00057632
40 | 38 | 2.0163 | 0.77549 | 2.0348e-09 | 0 | 0 | 0 | 0 | 0 | 1 | -90 | 90 | -0.00041282 | -0.00010347 | 0.00041282 | 0.00010327
38 | 39 | 1.507 | 0.57961 | 1.5208e-09 | 0 | 0 | 0 | 0 | 0 | 1 | -90 | 90 | -0.0026291 | -0.00065873 | 0.0026292 | 0.00065863
108 | 106 | 2.57 | 0.98845 | 2.5935e-09 | 0 | 0 | 0 | 0 | 0 | 1 | -90 | 90 | 0.018338 | 0.004595 | -0.018329 | -0.0045915
108 | 80 | 3.3237 | 1.2784 | 3.3542e-09 | 0 | 0 | 0 | 0 | 0 | 1 | -90 | 90 | 0.0057947 | 0.0014513 | -0.0057935 | -0.0014512
35 | 110 | 1.6625 | 0.63943 | 1.6778e-09 | 0 | 0 | 0 | 0 | 0 | 1 | -90 | 90 | -0.021175 | -0.005307 | 0.021183 | 0.0053099
35 | 37 | 9.7623 | 3.7547 | 9.8519e-09 | 0 | 0 | 0 | 0 | 0 | 1 | -90 | 90 | 0.0057336 | 0.0014363 | -0.0057302 | -0.0014359
35 | 33 | 2.3061 | 0.88697 | 2.3273e-09 | 0 | 0 | 0 | 0 | 0 | 1 | -90 | 90 | 0.015441 | 0.0038707 | -0.015436 | -0.0038686
110 | 91 | 2.0901 | 0.80389 | 2.1093e-09 | 0 | 0 | 0 | 0 | 0 | 1 | -90 | 90 | -0.02862 | -0.0071736 | 0.028638 | 0.0071805
37 | 36 | 3.372 | 1.2969 | 3.4029e-09 | 0 | 0 | 0 | 0 | 0 | 1 | -90 | 90 | 0.0057302 | 0.0014359 | -0.005729 | -0.0014358
33 | 31 | 1.2189 | 0.46881 | 1.2301e-09 | 0 | 0 | 0 | 0 | 0 | 1 | -90 | 90 | 0.011981 | 0.0030028 | -0.011979 | -0.0030022
47 | 48 | 3.8358 | 1.4753 | 3.871e-09 | 0 | 0 | 0 | 0 | 0 | 1 | -90 | 90 | 0.0009497 | 0.00023765 | -0.00094967 | -0.00023801
31 | 32 | 0.2295 | 0.088269 | 2.3161e-10 | 0 | 0 | 0 | 0 | 0 | 1 | -90 | 90 | 0.0038946 | 0.00097606 | -0.0038945 | -0.00097607
39 | 41 | 2.0936 | 0.80524 | 2.1128e-09 | 0 | 0 | 0 | 0 | 0 | 1 | -90 | 90 | -0.0035591 | -0.0008917 | 0.0035594 | 0.00089161
41 | 45 | 2.23 | 0.85768 | 2.2504e-09 | 0 | 0 | 0 | 0 | 0 | 1 | -90 | 90 | 0.0025815 | 0.00064483 | -0.0025813 | -0.00064498
41 | 46 | 1.1622 | 0.447 | 1.1729e-09 | 0 | 0 | 0 | 0 | 0 | 1 | -90 | 90 | -0.0061408 | -0.0015364 | 0.0061413 | 0.0015365
45 | 111 | 4.7194 | 1.8151 | 4.7627e-09 | 0 | 0 | 0 | 0 | 0 | 1 | -90 | 90 | 0.0017263 | 0.00043068 | -0.0017261 | -0.00043107
46 | 98 | 1.8856 | 0.72522 | 1.9029e-09 | 0 | 0 | 0 | 0 | 0 | 1 | -90 | 90 | 0.00058681 | 0.00014689 | -0.0005868 | -0.00014707
46 | 120 | 5.4907 | 2.1118 | 5.5411e-09 | 0 | 0 | 0 | 0 | 0 | 1 | -90 | 90 | -0.0067282 | -0.0016834 | 0.006731 | 0.001684
111 | 112 | 16.555 | 6.3673 | 1.6707e-08 | 0 | 0 | 0 | 0 | 0 | 1 | -90 | 90 | 0.00099377 | 0.00024752 | -0.00099359 | -0.00024902
120 | 119 | 0.47361 | 0.18216 | 4.7796e-10 | 0 | 0 | 0 | 0 | 0 | 1 | -90 | 90 | -0.0075717 | -0.0018947 | 0.007572 | 0.0018948
44 | 65 | 4.1398 | 1.5922 | 4.1778e-09 | 0 | 0 | 0 | 0 | 0 | 1 | -90 | 90 | 0.004867 | 0.0012151 | -0.0048659 | -0.0012151
44 | 66 | 2.1026 | 0.8087 | 2.1219e-09 | 0 | 0 | 0 | 0 | 0 | 1 | -90 | 90 | 0.0022689 | 0.00056845 | -0.0022688 | -0.00056861
44 | 67 | 3.1968 | 1.2295 | 3.2261e-09 | 0 | 0 | 0 | 0 | 0 | 1 | -90 | 90 | 0.0014947 | 0.0003742 | -0.0014946 | -0.00037448
65 | 101 | 9.7123 | 3.7355 | 9.8014e-09 | 0 | 0 | 0 | 0 | 0 | 1 | -90 | 90 | 0.0038699 | 0.00096601 | -0.0038683 | -0.00096636
65 | 100 | 5.7171 | 2.1989 | 5.7696e-09 | 0 | 0 | 0 | 0 | 0 | 1 | -90 | 90 | 0.00099607 | 0.00024908 | -0.000996 | -0.00024962
67 | 87 | 0.99841 | 0.38401 | 1.0076e-09 | 0 | 0 | 0 | 0 | 0 | 1 | -90 | 90 | 0.00057619 | 0.00014431 | -0.00057618 | -0.00014441
101 | 127 | 6.4774 | 2.4913 | 6.5369e-09 | 0 | 0 | 0 | 0 | 0 | 1 | -90 | 90 | 0.0032078 | 0.00080083 | -0.0032071 | -0.00080119
119 | 118 | 2.9369 | 1.1296 | 2.9639e-09 | 0 | 0 | 0 | 0 | 0 | 1 | -90 | 90 | -0.0081659 | -0.0020436 | 0.0081681 | 0.0020442
49 | 50 | 3.413 | 1.3127 | 3.4443e-09 | 0 | 0 | 0 | 0 | 0 | 1 | -90 | 90 | 0.0014501 | 0.00036309 | -0.00145 | -0.0003634
49 | 51 | 0.5377 | 0.20681 | 1.6279e-09 | 0 | 0 | 0 | 0 | 0 | 1 | -90 | 90 | 0.12923 | 0.032611 | -0.12913 | -0.032574
51 | 52 | 1.5927 | 0.61256 | 4.8218e-09 | 0 | 0 | 0 | 0 | 0 | 1 | -90 | 90 | 0.12863 | 0.032447 | -0.12835 | -0.03234
52 | 90 | 0.26828 | 0.10318 | 8.1221e-10 | 0 | 0 | 0 | 0 | 0 | 1 | -90 | 90 | 0.12701 | 0.032004 | -0.12696 | -0.031987
53 | 54 | 0.39079 | 0.1503 | 1.1831e-09 | 0 | 0 | 0 | 0 | 0 | 1 | -90 | 90 | -0.060918 | -0.015309 | 0.060934 | 0.015315
53 | 55 | 0.79163 | 0.30447 | 2.3967e-09 | 0 | 0 | 0 | 0 | 0 | 1 | -90 | 90 | 0.060618 | 0.015234 | -0.060586 | -0.015222
55 | 58 | 1.3708 | 0.52722 | 4.15e-09 | 0 | 0 | 0 | 0 | 0 | 1 | -90 | 90 | 0.056313 | 0.014155 | -0.056265 | -0.014137
58 | 116 | 0.59802 | 0.23001 | 1.8105e-09 | 0 | 0 | 0 | 0 | 0 | 1 | -90 | 90 | 0.05585 | 0.014033 | -0.05583 | -0.014025
116 | 115 | 0.61222 | 0.23547 | 1.8535e-09 | 0 | 0 | 0 | 0 | 0 | 1 | -90 | 90 | 0.05508 | 0.013837 | -0.05506 | -0.01383
115 | 114 | 0.60343 | 0.23209 | 1.8269e-09 | 0 | 0 | 0 | 0 | 0 | 1 | -90 | 90 | 0.05506 | 0.01383 | -0.05504 | -0.013822
59 | 60 | 15.11 | 5.8115 | 1.5249e-08 | 0 | 0 | 0 | 0 | 0 | 1 | -90 | 90 | -0.00045443 | -0.00011389 | 0.00045446 | 0.00011245
60 | 61 | 11.7403 | 4.5155 | 1.1848e-08 | 0 | 0 | 0 | 0 | 0 | 1 | -90 | 90 | -0.00045446 | -0.00011245 | 0.00045449 | 0.00011134
61 | 104 | 17.3332 | 6.6666 | 1.7492e-08 | 0 | 0 | 0 | 0 | 0 | 1 | -90 | 90 | -0.00045449 | -0.00011134 | 0.00045453 | 0.00010969
104 | 103 | 0.89151 | 0.34289 | 8.9969e-10 | 0 | 0 | 0 | 0 | 0 | 1 | -90 | 90 | -0.0023166 | -0.00057638 | 0.0023167 | 0.00057632
83 | 85 | 0.42494 | 0.16344 | 4.2884e-10 | 0 | 0 | 0 | 0 | 0 | 1 | -90 | 90 | 0.00054302 | 0.00013605 | -0.00054302 | -0.00013609
127 | 128 | 3.8302 | 1.4731 | 3.8653e-09 | 0 | 0 | 0 | 0 | 0 | 1 | -90 | 90 | 0.0013711 | 0.00034104 | -0.001371 | -0.00034139
68 | 70 | 0.011414 | 0.0043898 | 1.1518e-11 | 0 | 0 | 0 | 0 | 0 | 1 | -90 | 90 | 0.0043719 | 0.0010945 | -0.0043719 | -0.0010945
70 | 73 | 0.1872 | 0.071999 | 1.8892e-10 | 0 | 0 | 0 | 0 | 0 | 1 | -90 | 90 | 0.0021482 | 0.00053754 | -0.0021481 | -0.00053755
70 | 74 | 2.2769 | 0.87571 | 2.2978e-09 | 0 | 0 | 0 | 0 | 0 | 1 | -90 | 90 | 0.0022238 | 0.00055701 | -0.0022236 | -0.00055718
72 | 114 | 0.47768 | 0.18372 | 1.4462e-09 | 0 | 0 | 0 | 0 | 0 | 1 | -90 | 90 | -0.054591 | -0.013708 | 0.054607 | 0.013714
73 | 124 | 4.2371 | 1.6296 | 4.2759e-09 | 0 | 0 | 0 | 0 | 0 | 1 | -90 | 90 | 0.0017374 | 0.0004346 | -0.0017372 | -0.00043496
74 | 125 | 1.3027 | 0.50105 | 1.3147e-09 | 0 | 0 | 0 | 0 | 0 | 1 | -90 | 90 | 0.0012151 | 0.00030442 | -0.0012151 | -0.00030454
124 | 122 | 1.3125 | 0.50481 | 1.3246e-09 | 0 | 0 | 0 | 0 | 0 | 1 | -90 | 90 | 0.0013943 | 0.00034901 | -0.0013943 | -0.00034912
122 | 121 | 2.5267 | 0.97181 | 2.5499e-09 | 0 | 0 | 0 | 0 | 0 | 1 | -90 | 90 | 0.0010524 | 0.00026344 | -0.0010524 | -0.00026368
77 | 78 | 2.5377 | 0.97605 | 2.561e-09 | 0 | 0 | 0 | 0 | 0 | 1 | -90 | 90 | -0.0027826 | -0.00069718 | 0.0027829 | 0.00069702
77 | 79 | 2.4565 | 0.94482 | 2.4791e-09 | 0 | 0 | 0 | 0 | 0 | 1 | -90 | 90 | 0.0010235 | 0.0002563 | -0.0010235 | -0.00025652
78 | 80 | 4.5608 | 1.7542 | 4.6027e-09 | 0 | 0 | 0 | 0 | 0 | 1 | -90 | 90 | -0.0043016 | -0.0010776 | 0.0043026 | 0.0010775
78 | 81 | 1.0738 | 0.413 | 1.0837e-09 | 0 | 0 | 0 | 0 | 0 | 1 | -90 | 90 | 0.0015188 | 0.00038055 | -0.0015187 | -0.00038064
106 | 105 | 0.25321 | 0.097388 | 2.5553e-10 | 0 | 0 | 0 | 0 | 0 | 1 | -90 | 90 | 0.015483 | 0.0038784 | -0.015483 | -0.0038782
95 | 96 | 3.7499 | 1.4423 | 3.7843e-09 | 0 | 0 | 0 | 0 | 0 | 1 | -90 | 90 | -0.00044724 | -0.00011209 | 0.00044725 | 0.00011172
96 | 128 | 18.8202 | 7.2385 | 1.8993e-08 | 0 | 0 | 0 | 0 | 0 | 1 | -90 | 90 | -0.00044725 | -0.00011172 | 0.00044729 | 0.00010988
105 | 107 | 3.0862 | 1.187 | 3.1145e-09 | 0 | 0 | 0 | 0 | 0 | 1 | -90 | 90 | 0.013137 | 0.0032904 | -0.013132 | -0.0032884
107 | 109 | 1.5851 | 0.60967 | 1.5997e-09 | 0 | 0 | 0 | 0 | 0 | 1 | -90 | 90 | 0.010385 | 0.0026 | -0.010383 | -0.0025994
109 | 117 | 2.2062 | 0.84854 | 2.2265e-09 | 0 | 0 | 0 | 0 | 0 | 1 | -90 | 90 | 0.009567 | 0.0023949 | -0.0095648 | -0.0023943
117 | 118 | 1.1694 | 0.44979 | 1.1802e-09 | 0 | 0 | 0 | 0 | 0 | 1 | -90 | 90 | 0.0089748 | 0.0022464 | -0.0089737 | -0.0022461
121 | 123 | 0.77666 | 0.29872 | 7.8379e-10 | 0 | 0 | 0 | 0 | 0 | 1 | -90 | 90 | 0.00071231 | 0.00017845 | -0.0007123 | -0.00017852