## bus_data
BUS_I | BUS_TYPE | Pd | Qd | Gs | Bs | area | Vm | Va | baseKV | zone | Vmax | Vmin
1 | 1 | 0.0072585 | 0.0018191 | 0 | 0 | 1 | 0.99195 | -0.056428 | 0.4 | 1 | 1.1 | 0.9
2 | 1 | 0.0057159 | 0.0014325 | 0 | 0 | 1 | 0.99192 | -0.056637 | 0.4 | 1 | 1.1 | 0.9
3 | 1 | 0 | 0 | 0 | 0 | 1 | 0.99311 | -0.048219 | 0.4 | 1 | 1.1 | 0.9
4 | 1 | 0.0018755 | 0.00047004 | 0 | 0 | 1 | 0.99175 | -0.057847 | 0.4 | 1 | 1.1 | 0.9
5 | 1 | 0.0062226 | 0.0015595 | 0 | 0 | 1 | 0.99286 | -0.050015 | 0.4 | 1 | 1.1 | 0.9
6 | 1 | 0 | 0 | 0 | 0 | 1 | 0.99374 | -0.043823 | 0.4 | 1 | 1.1 | 0.9
50 | 1 | 0 | 0 | 0 | 0 | 1 | 0.99167 | -0.058384 | 0.4 | 1 | 1.1 | 0.9
7 | 1 | 0.0031578 | 0.00079142 | 0 | 0 | 1 | 0.99277 | -0.050618 | 0.4 | 1 | 1.1 | 0.9
62 | 1 | 0 | 0 | 0 | 0 | 1 | 0.99423 | -0.040388 | 0.4 | 1 | 1.1 | 0.9
65 | 1 | 0.0023216 | 0.00058186 | 0 | 0 | 1 | 0.99284 | -0.050146 | 0.4 | 1 | 1.1 | 0.9
49 | 1 | 0.0017309 | 0.00043381 | 0 | 0 | 1 | 0.9916 | -0.058906 | 0.4 | 1 | 1.1 | 0.9
8 | 1 | 0.0015727 | 0.00039416 | 0 | 0 | 1 | 0.99261 | -0.0518 | 0.4 | 1 | 1.1 | 0.9
14 | 1 | 0.0018559 | 0.00046512 | 0 | 0 | 1 | 0.99689 | -0.021706 | 0.4 | 1 | 1.1 | 0.9
61 | 1 | 0.0032865 | 0.00082368 | 0 | 0 | 1 | 0.99376 | -0.043687 | 0.4 | 1 | 1.1 | 0.9
66 | 1 | 0.0067166 | 0.0016833 | 0 | 0 | 1 | 0.99208 | -0.055537 | 0.4 | 1 | 1.1 | 0.9
38 | 1 | 0.0011184 | 0.0002803 | 0 | 0 | 1 | 0.99245 | -0.052926 | 0.4 | 1 | 1.1 | 0.9
37 | 1 | 0.00064662 | 0.00016206 | 0 | 0 | 1 | 0.99243 | -0.053032 | 0.4 | 1 | 1.1 | 0.9
9 | 3 | 0.0045734 | 0.0011462 | 0 | 0 | 1 | 1 | 0 | 0.4 | 1 | 1.1 | 0.9
10 | 1 | 0.0046421 | 0.0011634 | 0 | 0 | 1 | 0.99975 | -0.0017328 | 0.4 | 1 | 1.1 | 0.9
11 | 1 | 0 | 0 | 0 | 0 | 1 | 0.99853 | -0.010229 | 0.4 | 1 | 1.1 | 0.9
12 | 1 | 0.00048917 | 0.0001226 | 0 | 0 | 1 | 0.99968 | -0.0022747 | 0.4 | 1 | 1.1 | 0.9
13 | 1 | 0 | 0 | 0 | 0 | 1 | 0.99799 | -0.014006 | 0.4 | 1 | 1.1 | 0.9
15 | 1 | 0.0034221 | 0.00085766 | 0 | 0 | 1 | 0.99966 | -0.002349 | 0.4 | 1 | 1.1 | 0.9
71 | 1 | 0.0014279 | 0.00035786 | 0 | 0 | 1 | 0.99667 | -0.023207 | 0.4 | 1 | 1.1 | 0.9
18 | 1 | 0 | 0 | 0 | 0 | 1 | 0.99291 | -0.049669 | 0.4 | 1 | 1.1 | 0.9
20 | 1 | 0 | 0 | 0 | 0 | 1 | 0.99317 | -0.047808 | 0.4 | 1 | 1.1 | 0.9
16 | 1 | 0.0016158 | 0.00040495 | 0 | 0 | 1 | 0.99256 | -0.05217 | 0.4 | 1 | 1.1 | 0.9
32 | 1 | 0 | 0 | 0 | 0 | 1 | 0.99621 | -0.026454 | 0.4 | 1 | 1.1 | 0.9
17 | 1 | 0.00057179 | 0.0001433 | 0 | 0 | 1 | 0.99241 | -0.053225 | 0.4 | 1 | 1.1 | 0.9
19 | 1 | 0 | 0 | 0 | 0 | 1 | 0.99207 | -0.055607 | 0.4 | 1 | 1.1 | 0.9
36 | 1 | 0.0011442 | 0.00028675 | 0 | 0 | 1 | 0.99188 | -0.056929 | 0.4 | 1 | 1.1 | 0.9
33 | 1 | 0.0013505 | 0.00033847 | 0 | 0 | 1 | 0.99204 | -0.05581 | 0.4 | 1 | 1.1 | 0.9
35 | 1 | 0.0049745 | 0.0012467 | 0 | 0 | 1 | 0.99281 | -0.050375 | 0.4 | 1 | 1.1 | 0.9
64 | 1 | 0 | 0 | 0 | 0 | 1 | 0.99173 | -0.058048 | 0.4 | 1 | 1.1 | 0.9
34 | 1 | 0.0016116 | 0.00040391 | 0 | 0 | 1 | 0.99269 | -0.051211 | 0.4 | 1 | 1.1 | 0.9
21 | 1 | 0.0016782 | 0.00042059 | 0 | 0 | 1 | 0.99566 | -0.030305 | 0.4 | 1 | 1.1 | 0.9
22 | 1 | 0.0024065 | 0.00060313 | 0 | 0 | 1 | 0.99568 | -0.030181 | 0.4 | 1 | 1.1 | 0.9
23 | 1 | 0 | 0 | 0 | 0 | 1 | 0.99559 | -0.030845 | 0.4 | 1 | 1.1 | 0.9
24 | 1 | 0 | 0 | 0 | 0 | 1 | 0.9961 | -0.027245 | 0.4 | 1 | 1.1 | 0.9
25 | 1 | 0.0023086 | 0.00057858 | 0 | 0 | 1 | 0.99557 | -0.030976 | 0.4 | 1 | 1.1 | 0.9
70 | 1 | 0.0034086 | 0.00085429 | 0 | 0 | 1 | 0.99351 | -0.045395 | 0.4 | 1 | 1.1 | 0.9
63 | 1 | 0.0014029 | 0.00035161 | 0 | 0 | 1 | 0.99168 | -0.058402 | 0.4 | 1 | 1.1 | 0.9
28 | 1 | 0.0014828 | 0.00037163 | 0 | 0 | 1 | 0.99132 | -0.060862 | 0.4 | 1 | 1.1 | 0.9
27 | 1 | 0.0078279 | 0.0019618 | 0 | 0 | 1 | 0.99136 | -0.060532 | 0.4 | 1 | 1.1 | 0.9
29 | 1 | 0 | 0 | 0 | 0 | 1 | 0.99145 | -0.059939 | 0.4 | 1 | 1.1 | 0.9
30 | 1 | 0.0047315 | 0.0011858 | 0 | 0 | 1 | 0.9912 | -0.061698 | 0.4 | 1 | 1.1 | 0.9
31 | 1 | 0.0015632 | 0.00039178 | 0 | 0 | 1 | 0.99193 | -0.056531 | 0.4 | 1 | 1.1 | 0.9
57 | 1 | 0 | 0 | 0 | 0 | 1 | 0.9923 | -0.053889 | 0.4 | 1 | 1.1 | 0.9
55 | 1 | 0.0012992 | 0.00032561 | 0 | 0 | 1 | 0.99195 | -0.056392 | 0.4 | 1 | 1.1 | 0.9
75 | 1 | 0.001608 | 0.000403 | 0 | 0 | 1 | 0.99265 | -0.051539 | 0.4 | 1 | 1.1 | 0.9
69 | 1 | 0.00094894 | 0.00023783 | 0 | 0 | 1 | 0.99164 | -0.058657 | 0.4 | 1 | 1.1 | 0.9
39 | 1 | 0 | 0 | 0 | 0 | 1 | 0.99238 | -0.053376 | 0.4 | 1 | 1.1 | 0.9
40 | 1 | 0.0017153 | 0.00042989 | 0 | 0 | 1 | 0.9923 | -0.05396 | 0.4 | 1 | 1.1 | 0.9
73 | 1 | 0.0054162 | 0.0013574 | 0 | 0 | 1 | 0.99183 | -0.057247 | 0.4 | 1 | 1.1 | 0.9
72 | 1 | 0 | 0 | 0 | 0 | 1 | 0.99193 | -0.05656 | 0.4 | 1 | 1.1 | 0.9
43 | 1 | 0.00070926 | 0.00017776 | 0 | 0 | 1 | 0.99059 | -0.065971 | 0.4 | 1 | 1.1 | 0.9
44 | 1 | 0.0016809 | 0.00042128 | 0 | 0 | 1 | 0.99059 | -0.066032 | 0.4 | 1 | 1.1 | 0.9
45 | 1 | 0.0014706 | 0.00036857 | 0 | 0 | 1 | 0.9907 | -0.065249 | 0.4 | 1 | 1.1 | 0.9
47 | 1 | 0.00085074 | 0.00021321 | 0 | 0 | 1 | 0.99079 | -0.064554 | 0.4 | 1 | 1.1 | 0.9
59 | 1 | 0.0024243 | 0.0006076 | 0 | 0 | 1 | 0.99088 | -0.063957 | 0.4 | 1 | 1.1 | 0.9
56 | 1 | 0 | 0 | 0 | 0 | 1 | 0.99132 | -0.060844 | 0.4 | 1 | 1.1 | 0.9
48 | 1 | 0.0026072 | 0.00065343 | 0 | 0 | 1 | 0.99159 | -0.059006 | 0.4 | 1 | 1.1 | 0.9
53 | 1 | 0.0021311 | 0.00053411 | 0 | 0 | 1 | 0.99173 | -0.057954 | 0.4 | 1 | 1.1 | 0.9
54 | 1 | 0.00056558 | 0.00014175 | 0 | 0 | 1 | 0.99166 | -0.058458 | 0.4 | 1 | 1.1 | 0.9
58 | 1 | 0.0046854 | 0.0011743 | 0 | 0 | 1 | 0.99082 | -0.064352 | 0.4 | 1 | 1.1 | 0.9
60 | 1 | 0.0086493 | 0.0021677 | 0 | 0 | 1 | 0.9904 | -0.067312 | 0.4 | 1 | 1.1 | 0.9
68 | 1 | 0.0013555 | 0.00033971 | 0 | 0 | 1 | 0.99161 | -0.058834 | 0.4 | 1 | 1.1 | 0.9
67 | 1 | 0.0023569 | 0.00059069 | 0 | 0 | 1 | 0.99205 | -0.055754 | 0.4 | 1 | 1.1 | 0.9

## generator_data
GEN_BUS | PG | QG | QMAX | QMIN | VG | MBASE | GEN_STATUS | PMAX | PMIN
9 | 0.13753 | 0.034578 | 10 | -10 | 1 | 100 | 1 | 10 | 0

## branch_data
F_BUS | T_BUS | BR_R | BR_X | BR_B | RATE_A | RATE_B | RATE_C | TAP | SHIFT | BR_STATUS | ANGMIN | ANGMAX | P_in | Q_in | P_out | Q_out
1 | 2 | 0.22528 | 0.086646 | 2.2735e-10 | 0 | 0 | 0 | 0 | 0 | 1 | -90 | 90 | 0.011932 | 0.00299 | -0.011931 | -0.0029899
1 | 3 | 5.4877 | 2.1106 | 5.538e-09 | 0 | 0 | 0 | 0 | 0 | 1 | -90 | 90 | -0.01919 | -0.0048091 | 0.019212 | 0.004817
2 | 4 | 2.4931 | 0.9589 | 2.516e-09 | 0 | 0 | 0 | 0 | 0 | 1 | -90 | 90 | 0.0062153 | 0.0015573 | -0.0062143 | -0.0015572
3 | 5 | 1.5966 | 0.61409 | 1.6113e-09 | 0 | 0 | 0 | 0 | 0 | 1 | -90 | 90 | 0.014439 | 0.0036179 | -0.014436 | -0.0036167
3 | 6 | 1.6795 | 0.64595 | 1.6949e-09 | 0 | 0 | 0 | 0 | 0 | 1 | -90 | 90 | -0.033651 | -0.0084349 | 0.033672 | 0.0084426
4 | 50 | 1.5849 | 0.60958 | 1.5995e-09 | 0 | 0 | 0 | 0 | 0 | 1 | -90 | 90 | 0.0043388 | 0.0010871 | -0.0043385 | -0.0010872
5 | 7 | 0.94181 | 0.36224 | 9.5046e-10 | 0 | 0 | 0 | 0 | 0 | 1 | -90 | 90 | 0.0082131 | 0.0020572 | -0.0082125 | -0.002057
6 | 62 | 0.87594 | 0.3369 | 8.8398e-10 | 0 | 0 | 0 | 0 | 0 | 1 | -90 | 90 | -0.05051 | -0.012665 | 0.050534 | 0.012674
6 | 65 | 4.8311 | 1.8581 | 4.8755e-09 | 0 | 0 | 0 | 0 | 0 | 1 | -90 | 90 | 0.016838 | 0.0042223 | -0.016823 | -0.0042171
50 | 49 | 1.5396 | 0.59216 | 1.5538e-09 | 0 | 0 | 0 | 0 | 0 | 1 | -90 | 90 | 0.0043385 | 0.0010872 | -0.0043381 | -0.0010872
7 | 8 | 2.9974 | 1.1528 | 3.0249e-09 | 0 | 0 | 0 | 0 | 0 | 1 | -90 | 90 | 0.0050547 | 0.0012656 | -0.0050538 | -0.0012656
62 | 14 | 3.4274 | 1.3182 | 3.4588e-09 | 0 | 0 | 0 | 0 | 0 | 1 | -90 | 90 | -0.070436 | -0.017662 | 0.070619 | 0.017732
62 | 61 | 2.1328 | 0.8203 | 2.1524e-09 | 0 | 0 | 0 | 0 | 0 | 1 | -90 | 90 | 0.019902 | 0.0049876 | -0.019893 | -0.0049843
65 | 66 | 4.7722 | 1.8354 | 4.8159e-09 | 0 | 0 | 0 | 0 | 0 | 1 | -90 | 90 | 0.014502 | 0.0036353 | -0.014491 | -0.0036316
49 | 48 | 0.4935 | 0.18981 | 4.9803e-10 | 0 | 0 | 0 | 0 | 0 | 1 | -90 | 90 | 0.0026072 | 0.00065339 | -0.0026072 | -0.00065343
8 | 38 | 4.1429 | 1.5934 | 4.1809e-09 | 0 | 0 | 0 | 0 | 0 | 1 | -90 | 90 | 0.0034811 | 0.0008714 | -0.0034806 | -0.0008716
14 | 11 | 2.0604 | 0.79245 | 2.0793e-09 | 0 | 0 | 0 | 0 | 0 | 1 | -90 | 90 | -0.072475 | -0.018197 | 0.07259 | 0.018241
61 | 20 | 3.1882 | 1.2262 | 3.2175e-09 | 0 | 0 | 0 | 0 | 0 | 1 | -90 | 90 | 0.016606 | 0.0041606 | -0.016597 | -0.0041573
66 | 67 | 0.35636 | 0.13706 | 3.5963e-10 | 0 | 0 | 0 | 0 | 0 | 1 | -90 | 90 | 0.0077744 | 0.0019482 | -0.0077742 | -0.0019482
38 | 37 | 0.57243 | 0.22017 | 5.7769e-10 | 0 | 0 | 0 | 0 | 0 | 1 | -90 | 90 | 0.0023622 | 0.0005913 | -0.0023621 | -0.00059135
37 | 39 | 2.5673 | 0.98743 | 2.5909e-09 | 0 | 0 | 0 | 0 | 0 | 1 | -90 | 90 | 0.0017155 | 0.00042929 | -0.0017154 | -0.00042951
9 | 10 | 2.6373 | 1.0144 | 2.6615e-09 | 0 | 0 | 0 | 0 | 0 | 1 | -90 | 90 | 0.0085557 | 0.0021441 | -0.0085537 | -0.0021436
9 | 11 | 1.0765 | 0.41405 | 2.1728e-09 | 0 | 0 | 0 | 0 | 0 | 1 | -90 | 90 | 0.1244 | 0.031288 | -0.12422 | -0.03122
10 | 12 | 1.8034 | 0.6936 | 1.8199e-09 | 0 | 0 | 0 | 0 | 0 | 1 | -90 | 90 | 0.0039116 | 0.00098018 | -0.0039113 | -0.00098024
11 | 13 | 0.95485 | 0.36725 | 9.6361e-10 | 0 | 0 | 0 | 0 | 0 | 1 | -90 | 90 | 0.051633 | 0.012979 | -0.051606 | -0.012968
12 | 15 | 0.28259 | 0.10869 | 2.8518e-10 | 0 | 0 | 0 | 0 | 0 | 1 | -90 | 90 | 0.0034221 | 0.00085765 | -0.0034221 | -0.00085766
13 | 71 | 2.3217 | 0.89295 | 2.343e-09 | 0 | 0 | 0 | 0 | 0 | 1 | -90 | 90 | 0.051606 | 0.012968 | -0.05154 | -0.012943
71 | 32 | 0.84132 | 0.32358 | 8.4904e-10 | 0 | 0 | 0 | 0 | 0 | 1 | -90 | 90 | 0.050112 | 0.012585 | -0.05009 | -0.012577
18 | 20 | 2.8422 | 1.0932 | 2.8683e-09 | 0 | 0 | 0 | 0 | 0 | 1 | -90 | 90 | -0.0083973 | -0.0021028 | 0.0083994 | 0.0021033
18 | 16 | 3.819 | 1.4689 | 3.8541e-09 | 0 | 0 | 0 | 0 | 0 | 1 | -90 | 90 | 0.0083973 | 0.0021028 | -0.0083944 | -0.002102
20 | 35 | 4.0208 | 1.5465 | 4.0577e-09 | 0 | 0 | 0 | 0 | 0 | 1 | -90 | 90 | 0.0081975 | 0.0020539 | -0.0081946 | -0.0020532
16 | 17 | 1.9928 | 0.76646 | 2.0111e-09 | 0 | 0 | 0 | 0 | 0 | 1 | -90 | 90 | 0.0067786 | 0.0016971 | -0.0067776 | -0.0016969
32 | 70 | 5.6118 | 2.1584 | 5.6633e-09 | 0 | 0 | 0 | 0 | 0 | 1 | -90 | 90 | 0.043693 | 0.010974 | -0.043578 | -0.010931
32 | 24 | 1.5964 | 0.614 | 1.611e-09 | 0 | 0 | 0 | 0 | 0 | 1 | -90 | 90 | 0.0063968 | 0.0016025 | -0.0063961 | -0.0016024
17 | 19 | 4.9125 | 1.8894 | 4.9575e-09 | 0 | 0 | 0 | 0 | 0 | 1 | -90 | 90 | 0.0062058 | 0.0015536 | -0.0062038 | -0.0015533
19 | 36 | 3.4855 | 1.3406 | 3.5175e-09 | 0 | 0 | 0 | 0 | 0 | 1 | -90 | 90 | 0.0048532 | 0.001215 | -0.0048524 | -0.001215
19 | 33 | 1.9271 | 0.74118 | 1.9447e-09 | 0 | 0 | 0 | 0 | 0 | 1 | -90 | 90 | 0.0013505 | 0.00033829 | -0.0013505 | -0.00033847
36 | 64 | 3.8607 | 1.4849 | 3.8961e-09 | 0 | 0 | 0 | 0 | 0 | 1 | -90 | 90 | 0.0037082 | 0.00092828 | -0.0037076 | -0.00092844
35 | 34 | 3.3327 | 1.2818 | 3.3632e-09 | 0 | 0 | 0 | 0 | 0 | 1 | -90 | 90 | 0.00322 | 0.00080648 | -0.0032197 | -0.00080667
64 | 69 | 3.379 | 1.2996 | 3.41e-09 | 0 | 0 | 0 | 0 | 0 | 1 | -90 | 90 | 0.0023046 | 0.00057712 | -0.0023044 | -0.00057738
64 | 63 | 3.2302 | 1.2424 | 3.2598e-09 | 0 | 0 | 0 | 0 | 0 | 1 | -90 | 90 | 0.001403 | 0.00035131 | -0.0014029 | -0.00035161
34 | 75 | 2.6183 | 1.0071 | 2.6424e-09 | 0 | 0 | 0 | 0 | 0 | 1 | -90 | 90 | 0.001608 | 0.00040276 | -0.001608 | -0.000403
21 | 22 | 0.39928 | 0.15357 | 4.0294e-10 | 0 | 0 | 0 | 0 | 0 | 1 | -90 | 90 | -0.003987 | -0.00099888 | 0.003987 | 0.00099886
21 | 23 | 3.0208 | 1.1618 | 3.0485e-09 | 0 | 0 | 0 | 0 | 0 | 1 | -90 | 90 | 0.0023088 | 0.00057829 | -0.0023086 | -0.00057853
22 | 24 | 5.9292 | 2.2805 | 5.9836e-09 | 0 | 0 | 0 | 0 | 0 | 1 | -90 | 90 | -0.0063935 | -0.001602 | 0.0063961 | 0.0016024
23 | 25 | 0.73152 | 0.28135 | 7.3823e-10 | 0 | 0 | 0 | 0 | 0 | 1 | -90 | 90 | 0.0023086 | 0.00057853 | -0.0023086 | -0.00057858
70 | 57 | 2.72 | 1.0461 | 2.7449e-09 | 0 | 0 | 0 | 0 | 0 | 1 | -90 | 90 | 0.040169 | 0.010076 | -0.040122 | -0.010058
28 | 27 | 2.8443 | 1.0939 | 2.8704e-09 | 0 | 0 | 0 | 0 | 0 | 1 | -90 | 90 | -0.0014828 | -0.00037163 | 0.0014829 | 0.00037137
27 | 29 | 0.81589 | 0.3138 | 8.2337e-10 | 0 | 0 | 0 | 0 | 0 | 1 | -90 | 90 | -0.0093107 | -0.0023332 | 0.0093115 | 0.0023334
29 | 30 | 4.7578 | 1.8299 | 4.8015e-09 | 0 | 0 | 0 | 0 | 0 | 1 | -90 | 90 | 0.0047327 | 0.0011858 | -0.0047315 | -0.0011858
29 | 31 | 3.1073 | 1.1951 | 3.1358e-09 | 0 | 0 | 0 | 0 | 0 | 1 | -90 | 90 | -0.014044 | -0.0035192 | 0.014051 | 0.0035215
31 | 57 | 2.1691 | 0.83426 | 2.189e-09 | 0 | 0 | 0 | 0 | 0 | 1 | -90 | 90 | -0.015614 | -0.0039133 | 0.01562 | 0.0039152
57 | 55 | 1.3107 | 0.5041 | 1.3227e-09 | 0 | 0 | 0 | 0 | 0 | 1 | -90 | 90 | 0.024502 | 0.0061431 | -0.024494 | -0.00614
55 | 53 | 0.8631 | 0.33196 | 8.7102e-10 | 0 | 0 | 0 | 0 | 0 | 1 | -90 | 90 | 0.023195 | 0.0058144 | -0.02319 | -0.0058125
69 | 68 | 1.6756 | 0.64448 | 1.691e-09 | 0 | 0 | 0 | 0 | 0 | 1 | -90 | 90 | 0.0013555 | 0.00033956 | -0.0013555 | -0.00033971
39 | 40 | 4.3653 | 1.679 | 4.4054e-09 | 0 | 0 | 0 | 0 | 0 | 1 | -90 | 90 | 0.0017154 | 0.00042951 | -0.0017153 | -0.00042989
73 | 72 | 1.6246 | 0.62486 | 1.6395e-09 | 0 | 0 | 0 | 0 | 0 | 1 | -90 | 90 | -0.0054162 | -0.0013574 | 0.0054167 | 0.0013575
72 | 67 | 1.9087 | 0.73412 | 1.9262e-09 | 0 | 0 | 0 | 0 | 0 | 1 | -90 | 90 | -0.0054167 | -0.0013575 | 0.0054173 | 0.0013575
43 | 44 | 0.46316 | 0.17814 | 4.6741e-10 | 0 | 0 | 0 | 0 | 0 | 1 | -90 | 90 | 0.0016809 | 0.00042124 | -0.0016809 | -0.00042128
43 | 45 | 3.8614 | 1.4851 | 3.8968e-09 | 0 | 0 | 0 | 0 | 0 | 1 | -90 | 90 | -0.0023902 | -0.00059899 | 0.0023904 | 0.0005987
45 | 47 | 2.2973 | 0.88358 | 2.3184e-09 | 0 | 0 | 0 | 0 | 0 | 1 | -90 | 90 | -0.003861 | -0.00096727 | 0.0038614 | 0.00096719
47 | 59 | 1.6182 | 0.62237 | 1.633e-09 | 0 | 0 | 0 | 0 | 0 | 1 | -90 | 90 | -0.0047121 | -0.0011804 | 0.0047125 | 0.0011804
59 | 56 | 5.5765 | 2.1448 | 5.6277e-09 | 0 | 0 | 0 | 0 | 0 | 1 | -90 | 90 | -0.0071369 | -0.001788 | 0.00714 | 0.0017886
56 | 58 | 3.3652 | 1.2943 | 3.3961e-09 | 0 | 0 | 0 | 0 | 0 | 1 | -90 | 90 | 0.013345 | 0.0033451 | -0.013338 | -0.0033429
56 | 54 | 1.4909 | 0.57342 | 1.5046e-09 | 0 | 0 | 0 | 0 | 0 | 1 | -90 | 90 | -0.020485 | -0.0051337 | 0.020491 | 0.0051362
53 | 54 | 0.30706 | 0.1181 | 3.0988e-10 | 0 | 0 | 0 | 0 | 0 | 1 | -90 | 90 | 0.021058 | 0.0052784 | -0.021057 | -0.0052779
58 | 60 | 4.3733 | 1.682 | 4.4135e-09 | 0 | 0 | 0 | 0 | 0 | 1 | -90 | 90 | 0.0086529 | 0.0021687 | -0.0086493 | -0.0021677