## bus_data
BUS_I | BUS_TYPE | Pd | Qd | Gs | Bs | area | Vm | Va | baseKV | zone | Vmax | Vmin
1 | 1 | 0.0015474 | 0.00038783 | 0 | 0 | 1 | 0.97715 | -0.16024 | 0.4 | 1 | 1.1 | 0.9
2 | 1 | 0 | 0 | 0 | 0 | 1 | 0.97682 | -0.16259 | 0.4 | 1 | 1.1 | 0.9
3 | 1 | 0 | 0 | 0 | 0 | 1 | 0.97746 | -0.15803 | 0.4 | 1 | 1.1 | 0.9
4 | 1 | 0 | 0 | 0 | 0 | 1 | 0.97606 | -0.16799 | 0.4 | 1 | 1.1 | 0.9
5 | 1 | 0 | 0 | 0 | 0 | 1 | 0.9768 | -0.16271 | 0.4 | 1 | 1.1 | 0.9
6 | 1 | 0.0047836 | 0.0011989 | 0 | 0 | 1 | 0.97891 | -0.14771 | 0.4 | 1 | 1.1 | 0.9
16 | 1 | 0.0037605 | 0.00094248 | 0 | 0 | 1 | 0.97527 | -0.17372 | 0.4 | 1 | 1.1 | 0.9
20 | 1 | 0.00031629 | 7.9269e-05 | 0 | 0 | 1 | 0.9768 | -0.16274 | 0.4 | 1 | 1.1 | 0.9
8 | 1 | 0.0015517 | 0.00038889 | 0 | 0 | 1 | 0.98044 | -0.13678 | 0.4 | 1 | 1.1 | 0.9
14 | 1 | 0 | 0 | 0 | 0 | 1 | 0.97388 | -0.18367 | 0.4 | 1 | 1.1 | 0.9
7 | 1 | 0.0035346 | 0.00088585 | 0 | 0 | 1 | 0.98072 | -0.1348 | 0.4 | 1 | 1.1 | 0.9
9 | 1 | 0 | 0 | 0 | 0 | 1 | 0.98235 | -0.12328 | 0.4 | 1 | 1.1 | 0.9
10 | 1 | 0.0017057 | 0.00042749 | 0 | 0 | 1 | 0.98214 | -0.12477 | 0.4 | 1 | 1.1 | 0.9
11 | 1 | 0.0019655 | 0.00049259 | 0 | 0 | 1 | 0.98267 | -0.12099 | 0.4 | 1 | 1.1 | 0.9
40 | 1 | 0.0019272 | 0.000483 | 0 | 0 | 1 | 0.98204 | -0.1255 | 0.4 | 1 | 1.1 | 0.9
41 | 1 | 0 | 0 | 0 | 0 | 1 | 0.98295 | -0.11897 | 0.4 | 1 | 1.1 | 0.9
38 | 1 | 0.0015247 | 0.00038213 | 0 | 0 | 1 | 0.98202 | -0.12564 | 0.4 | 1 | 1.1 | 0.9
42 | 1 | 0 | 0 | 0 | 0 | 1 | 0.9859 | -0.098154 | 0.4 | 1 | 1.1 | 0.9
28 | 1 | 0.0019272 | 0.000483 | 0 | 0 | 1 | 0.98271 | -0.1207 | 0.4 | 1 | 1.1 | 0.9
12 | 1 | 0.015534 | 0.0038933 | 0 | 0 | 1 | 0.97387 | -0.18374 | 0.4 | 1 | 1.1 | 0.9
13 | 1 | 0 | 0 | 0 | 0 | 1 | 0.97348 | -0.18655 | 0.4 | 1 | 1.1 | 0.9
15 | 1 | 0.0017502 | 0.00043863 | 0 | 0 | 1 | 0.97316 | -0.18888 | 0.4 | 1 | 1.1 | 0.9
17 | 1 | 0.0042308 | 0.0010603 | 0 | 0 | 1 | 0.97336 | -0.18741 | 0.4 | 1 | 1.1 | 0.9
18 | 1 | 0.0015688 | 0.00039319 | 0 | 0 | 1 | 0.97283 | -0.1912 | 0.4 | 1 | 1.1 | 0.9
21 | 1 | 0.005813 | 0.0014569 | 0 | 0 | 1 | 0.97328 | -0.18801 | 0.4 | 1 | 1.1 | 0.9
19 | 1 | 0.0051102 | 0.0012807 | 0 | 0 | 1 | 0.9726 | -0.19289 | 0.4 | 1 | 1.1 | 0.9
22 | 1 | 0.0012344 | 0.00030938 | 0 | 0 | 1 | 0.97327 | -0.18807 | 0.4 | 1 | 1.1 | 0.9
23 | 1 | 0 | 0 | 0 | 0 | 1 | 0.99164 | -0.058282 | 0.4 | 1 | 1.1 | 0.9
24 | 1 | 0 | 0 | 0 | 0 | 1 | 0.99135 | -0.06031 | 0.4 | 1 | 1.1 | 0.9
32 | 1 | 0.0017899 | 0.0004486 | 0 | 0 | 1 | 0.99334 | -0.046244 | 0.4 | 1 | 1.1 | 0.9
36 | 1 | 0.0055882 | 0.0014005 | 0 | 0 | 1 | 0.99108 | -0.062228 | 0.4 | 1 | 1.1 | 0.9
35 | 1 | 0.0014937 | 0.00037435 | 0 | 0 | 1 | 0.99107 | -0.062338 | 0.4 | 1 | 1.1 | 0.9
30 | 1 | 0.0019698 | 0.00049369 | 0 | 0 | 1 | 0.99348 | -0.045246 | 0.4 | 1 | 1.1 | 0.9
51 | 1 | 0 | 0 | 0 | 0 | 1 | 0.9771 | -0.16099 | 0.4 | 1 | 1.1 | 0.9
55 | 1 | 0 | 0 | 0 | 0 | 1 | 0.9793 | -0.14525 | 0.4 | 1 | 1.1 | 0.9
50 | 1 | 0.0085735 | 0.0021487 | 0 | 0 | 1 | 0.97549 | -0.17263 | 0.4 | 1 | 1.1 | 0.9
59 | 1 | 0.010644 | 0.0026677 | 0 | 0 | 1 | 0.97994 | -0.14068 | 0.4 | 1 | 1.1 | 0.9
57 | 1 | 0.00080489 | 0.00020172 | 0 | 0 | 1 | 0.97515 | -0.17508 | 0.4 | 1 | 1.1 | 0.9
56 | 1 | 0 | 0 | 0 | 0 | 1 | 0.97516 | -0.17498 | 0.4 | 1 | 1.1 | 0.9
61 | 1 | 0 | 0 | 0 | 0 | 1 | 0.99084 | -0.063935 | 0.4 | 1 | 1.1 | 0.9
25 | 1 | 0.00086577 | 0.00021698 | 0 | 0 | 1 | 0.98244 | -0.12266 | 0.4 | 1 | 1.1 | 0.9
26 | 1 | 0.0013417 | 0.00033627 | 0 | 0 | 1 | 0.98261 | -0.12146 | 0.4 | 1 | 1.1 | 0.9
27 | 1 | 0.005604 | 0.0014045 | 0 | 0 | 1 | 0.98226 | -0.12392 | 0.4 | 1 | 1.1 | 0.9
29 | 1 | 0.0023423 | 0.00058703 | 0 | 0 | 1 | 0.98225 | -0.12402 | 0.4 | 1 | 1.1 | 0.9
31 | 1 | 0 | 0 | 0 | 0 | 1 | 0.99389 | -0.042328 | 0.4 | 1 | 1.1 | 0.9
33 | 1 | 0.0016166 | 0.00040517 | 0 | 0 | 1 | 0.99659 | -0.023546 | 0.4 | 1 | 1.1 | 0.9
34 | 1 | 0.0023538 | 0.00058992 | 0 | 0 | 1 | 0.99371 | -0.043591 | 0.4 | 1 | 1.1 | 0.9
74 | 1 | 0.0013945 | 0.00034949 | 0 | 0 | 1 | 0.99548 | -0.031252 | 0.4 | 1 | 1.1 | 0.9
78 | 1 | 0.0015876 | 0.0003979 | 0 | 0 | 1 | 0.99809 | -0.013193 | 0.4 | 1 | 1.1 | 0.9
60 | 1 | 0.0011719 | 0.0002937 | 0 | 0 | 1 | 0.99073 | -0.06475 | 0.4 | 1 | 1.1 | 0.9
72 | 1 | 0 | 0 | 0 | 0 | 1 | 0.99535 | -0.032098 | 0.4 | 1 | 1.1 | 0.9
79 | 1 | 0 | 0 | 0 | 0 | 1 | 0.99899 | -0.0069471 | 0.4 | 1 | 1.1 | 0.9
37 | 1 | 0.00090122 | 0.00022587 | 0 | 0 | 1 | 0.98201 | -0.12565 | 0.4 | 1 | 1.1 | 0.9
39 | 1 | 0.0028566 | 0.00071593 | 0 | 0 | 1 | 0.982 | -0.12572 | 0.4 | 1 | 1.1 | 0.9
68 | 1 | 0 | 0 | 0 | 0 | 1 | 0.98659 | -0.093314 | 0.4 | 1 | 1.1 | 0.9
82 | 1 | 0.0026442 | 0.00066269 | 0 | 0 | 1 | 0.98583 | -0.098628 | 0.4 | 1 | 1.1 | 0.9
83 | 1 | 0.0045646 | 0.001144 | 0 | 0 | 1 | 0.9863 | -0.095396 | 0.4 | 1 | 1.1 | 0.9
65 | 1 | 0 | 0 | 0 | 0 | 1 | 0.98832 | -0.081136 | 0.4 | 1 | 1.1 | 0.9
43 | 1 | 0.00075127 | 0.00018829 | 0 | 0 | 1 | 0.97205 | -0.19778 | 0.4 | 1 | 1.1 | 0.9
44 | 1 | 0.0012981 | 0.00032533 | 0 | 0 | 1 | 0.97235 | -0.19558 | 0.4 | 1 | 1.1 | 0.9
45 | 1 | 0 | 0 | 0 | 0 | 1 | 0.97275 | -0.19268 | 0.4 | 1 | 1.1 | 0.9
81 | 1 | 0.00035349 | 8.8592e-05 | 0 | 0 | 1 | 0.97207 | -0.19762 | 0.4 | 1 | 1.1 | 0.9
49 | 1 | 0.0004751 | 0.00011907 | 0 | 0 | 1 | 0.97207 | -0.19768 | 0.4 | 1 | 1.1 | 0.9
77 | 1 | 0 | 0 | 0 | 0 | 1 | 0.97382 | -0.18482 | 0.4 | 1 | 1.1 | 0.9
58 | 1 | 0.0011313 | 0.00028353 | 0 | 0 | 1 | 0.97492 | -0.17675 | 0.4 | 1 | 1.1 | 0.9
52 | 1 | 0 | 0 | 0 | 0 | 1 | 0.97533 | -0.17378 | 0.4 | 1 | 1.1 | 0.9
54 | 1 | 0 | 0 | 0 | 0 | 1 | 0.97487 | -0.17711 | 0.4 | 1 | 1.1 | 0.9
53 | 1 | 0 | 0 | 0 | 0 | 1 | 0.97437 | -0.18072 | 0.4 | 1 | 1.1 | 0.9
76 | 1 | 0.0032335 | 0.0008104 | 0 | 0 | 1 | 0.97428 | -0.18137 | 0.4 | 1 | 1.1 | 0.9
62 | 1 | 0.0073776 | 0.001849 | 0 | 0 | 1 | 0.97474 | -0.17804 | 0.4 | 1 | 1.1 | 0.9
46 | 1 | 0.0004129 | 0.00010348 | 0 | 0 | 1 | 0.97196 | -0.1985 | 0.4 | 1 | 1.1 | 0.9
48 | 1 | 0 | 0 | 0 | 0 | 1 | 0.97202 | -0.19805 | 0.4 | 1 | 1.1 | 0.9
63 | 1 | 0.0012904 | 0.00032341 | 0 | 0 | 1 | 0.98911 | -0.075601 | 0.4 | 1 | 1.1 | 0.9
64 | 1 | 0.0017919 | 0.00044909 | 0 | 0 | 1 | 0.99115 | -0.06137 | 0.4 | 1 | 1.1 | 0.9
66 | 1 | 0.0023255 | 0.00058283 | 0 | 0 | 1 | 0.99231 | -0.053229 | 0.4 | 1 | 1.1 | 0.9
67 | 1 | 0.00099036 | 0.00024821 | 0 | 0 | 1 | 0.98831 | -0.081247 | 0.4 | 1 | 1.1 | 0.9
75 | 1 | 0.0042933 | 0.001076 | 0 | 0 | 1 | 0.99232 | -0.053185 | 0.4 | 1 | 1.1 | 0.9
69 | 1 | 0 | 0 | 0 | 0 | 1 | 0.99311 | -0.047652 | 0.4 | 1 | 1.1 | 0.9
71 | 1 | 0.00062591 | 0.00015687 | 0 | 0 | 1 | 0.99364 | -0.044008 | 0.4 | 1 | 1.1 | 0.9
70 | 1 | 0.0017421 | 0.00043662 | 0 | 0 | 1 | 0.99414 | -0.040537 | 0.4 | 1 | 1.1 | 0.9
73 | 1 | 0.0012943 | 0.00032439 | 0 | 0 | 1 | 0.99533 | -0.032299 | 0.4 | 1 | 1.1 | 0.9
80 | 3 | 0.0036031 | 0.00090303 | 0 | 0 | 1 | 1 | 0 | 0.4 | 1 | 1.1 | 0.9

## generator_data
GEN_BUS | PG | QG | QMAX | QMIN | VG | MBASE | GEN_STATUS | PMAX | PMIN
80 | 0.15571 | 0.039363 | 10 | -10 | 1 | 100 | 1 | 10 | 0

## branch_data
F_BUS | T_BUS | BR_R | BR_X | BR_B | RATE_A | RATE_B | RATE_C | TAP | SHIFT | BR_STATUS | ANGMIN | ANGMAX | P_in | Q_in | P_out | Q_out
1 | 2 | 0.74439 | 0.2863 | 7.5122e-10 | 0 | 0 | 0 | 0 | 0 | 1 | -90 | 90 | 0.039456 | 0.0099039 | -0.039443 | -0.009899
1 | 3 | 0.67249 | 0.25865 | 6.7866e-10 | 0 | 0 | 0 | 0 | 0 | 1 | -90 | 90 | -0.041003 | -0.010292 | 0.041016 | 0.010296
2 | 4 | 1.7186 | 0.661 | 1.7344e-09 | 0 | 0 | 0 | 0 | 0 | 1 | -90 | 90 | 0.039127 | 0.0098203 | -0.039097 | -0.0098092
2 | 5 | 4.6496 | 1.7883 | 4.6923e-09 | 0 | 0 | 0 | 0 | 0 | 1 | -90 | 90 | 0.00031629 | 7.872e-05 | -0.00031628 | -7.9165e-05
3 | 6 | 3.1455 | 1.2098 | 3.1744e-09 | 0 | 0 | 0 | 0 | 0 | 1 | -90 | 90 | -0.041016 | -0.010296 | 0.041075 | 0.010319
4 | 16 | 1.8198 | 0.69994 | 1.8365e-09 | 0 | 0 | 0 | 0 | 0 | 1 | -90 | 90 | 0.039097 | 0.0098092 | -0.039066 | -0.0097974
5 | 20 | 1.0825 | 0.41635 | 1.0924e-09 | 0 | 0 | 0 | 0 | 0 | 1 | -90 | 90 | 0.00031628 | 7.9165e-05 | -0.00031628 | -7.9269e-05
6 | 8 | 2.9901 | 1.1501 | 3.0176e-09 | 0 | 0 | 0 | 0 | 0 | 1 | -90 | 90 | -0.045858 | -0.011518 | 0.045928 | 0.011544
16 | 14 | 3.4906 | 1.3425 | 3.5226e-09 | 0 | 0 | 0 | 0 | 0 | 1 | -90 | 90 | 0.035306 | 0.008855 | -0.035257 | -0.0088366
8 | 7 | 0.52555 | 0.20214 | 5.3037e-10 | 0 | 0 | 0 | 0 | 0 | 1 | -90 | 90 | -0.04748 | -0.011933 | 0.047493 | 0.011938
14 | 17 | 4.1007 | 1.5772 | 4.1383e-09 | 0 | 0 | 0 | 0 | 0 | 1 | -90 | 90 | 0.011284 | 0.0028285 | -0.011279 | -0.0028267
14 | 12 | 0.038527 | 0.014818 | 3.8881e-11 | 0 | 0 | 0 | 0 | 0 | 1 | -90 | 90 | 0.023973 | 0.0060081 | -0.023973 | -0.006008
7 | 9 | 2.8481 | 1.0954 | 5.7484e-09 | 0 | 0 | 0 | 0 | 0 | 1 | -90 | 90 | -0.051028 | -0.012824 | 0.05111 | 0.012855
9 | 10 | 2.1056 | 0.80983 | 2.1249e-09 | 0 | 0 | 0 | 0 | 0 | 1 | -90 | 90 | 0.0089181 | 0.0022351 | -0.0089162 | -0.0022346
9 | 11 | 0.48287 | 0.18572 | 1.4619e-09 | 0 | 0 | 0 | 0 | 0 | 1 | -90 | 90 | -0.060028 | -0.01509 | 0.060047 | 0.015097
10 | 40 | 1.2562 | 0.48314 | 1.2677e-09 | 0 | 0 | 0 | 0 | 0 | 1 | -90 | 90 | 0.0072106 | 0.0018071 | -0.0072098 | -0.0018069
11 | 41 | 0.41116 | 0.15814 | 1.2448e-09 | 0 | 0 | 0 | 0 | 0 | 1 | -90 | 90 | -0.062012 | -0.01559 | 0.06203 | 0.015596
40 | 38 | 0.34537 | 0.13284 | 3.4854e-10 | 0 | 0 | 0 | 0 | 0 | 1 | -90 | 90 | 0.0052827 | 0.0013239 | -0.0052826 | -0.0013239
41 | 42 | 3.5637 | 1.3707 | 1.0789e-08 | 0 | 0 | 0 | 0 | 0 | 1 | -90 | 90 | -0.074117 | -0.018626 | 0.074333 | 0.018708
41 | 28 | 1.8005 | 0.69251 | 1.8171e-09 | 0 | 0 | 0 | 0 | 0 | 1 | -90 | 90 | 0.012088 | 0.0030297 | -0.012085 | -0.0030288
38 | 37 | 0.024826 | 0.0095486 | 2.5054e-11 | 0 | 0 | 0 | 0 | 0 | 1 | -90 | 90 | 0.0037578 | 0.00094178 | -0.0037578 | -0.00094178
42 | 68 | 0.80271 | 0.30873 | 2.4302e-09 | 0 | 0 | 0 | 0 | 0 | 1 | -90 | 90 | -0.076977 | -0.01937 | 0.077029 | 0.01939
42 | 82 | 2.268 | 0.8723 | 2.2888e-09 | 0 | 0 | 0 | 0 | 0 | 1 | -90 | 90 | 0.0026443 | 0.00066253 | -0.0026441 | -0.00066269
28 | 26 | 0.93712 | 0.36043 | 9.4572e-10 | 0 | 0 | 0 | 0 | 0 | 1 | -90 | 90 | 0.010158 | 0.0025458 | -0.010157 | -0.0025455
12 | 13 | 4.1056 | 1.5791 | 4.1433e-09 | 0 | 0 | 0 | 0 | 0 | 1 | -90 | 90 | 0.0084384 | 0.0021146 | -0.0084351 | -0.0021138
13 | 15 | 3.4163 | 1.314 | 3.4477e-09 | 0 | 0 | 0 | 0 | 0 | 1 | -90 | 90 | 0.0084351 | 0.0021138 | -0.0084324 | -0.0021131
15 | 18 | 4.2748 | 1.6442 | 4.3141e-09 | 0 | 0 | 0 | 0 | 0 | 1 | -90 | 90 | 0.0066822 | 0.0016744 | -0.0066801 | -0.001674
17 | 21 | 1.0436 | 0.4014 | 1.0532e-09 | 0 | 0 | 0 | 0 | 0 | 1 | -90 | 90 | 0.0070479 | 0.0017663 | -0.0070473 | -0.0017662
18 | 19 | 4.0689 | 1.565 | 4.1062e-09 | 0 | 0 | 0 | 0 | 0 | 1 | -90 | 90 | 0.0051113 | 0.0012808 | -0.0051101 | -0.0012807
21 | 22 | 0.54711 | 0.21043 | 5.5213e-10 | 0 | 0 | 0 | 0 | 0 | 1 | -90 | 90 | 0.0012344 | 0.00030933 | -0.0012344 | -0.00030938
23 | 24 | 3.1349 | 1.2058 | 3.1637e-09 | 0 | 0 | 0 | 0 | 0 | 1 | -90 | 90 | 0.0082587 | 0.0020662 | -0.0082564 | -0.0020656
23 | 32 | 18.6246 | 7.1633 | 1.8796e-08 | 0 | 0 | 0 | 0 | 0 | 1 | -90 | 90 | -0.0082587 | -0.0020662 | 0.0082724 | 0.0020696
24 | 36 | 4.3919 | 1.6892 | 4.4322e-09 | 0 | 0 | 0 | 0 | 0 | 1 | -90 | 90 | 0.0055897 | 0.0014007 | -0.0055882 | -0.0014005
24 | 35 | 9.655 | 3.7135 | 9.7436e-09 | 0 | 0 | 0 | 0 | 0 | 1 | -90 | 90 | 0.0026667 | 0.00066494 | -0.0026659 | -0.00066561
32 | 30 | 1.2714 | 0.48901 | 1.2831e-09 | 0 | 0 | 0 | 0 | 0 | 1 | -90 | 90 | -0.010062 | -0.0025182 | 0.010064 | 0.0025186
35 | 61 | 17.2325 | 6.6279 | 1.7391e-08 | 0 | 0 | 0 | 0 | 0 | 1 | -90 | 90 | 0.0011723 | 0.00029126 | -0.001172 | -0.00029287
30 | 31 | 3.1121 | 1.197 | 3.1407e-09 | 0 | 0 | 0 | 0 | 0 | 1 | -90 | 90 | -0.012034 | -0.0030123 | 0.012038 | 0.0030139
51 | 55 | 7.9946 | 3.0748 | 8.068e-09 | 0 | 0 | 0 | 0 | 0 | 1 | -90 | 90 | -0.024472 | -0.0061242 | 0.024525 | 0.0061439
51 | 50 | 5.887 | 2.2642 | 5.941e-09 | 0 | 0 | 0 | 0 | 0 | 1 | -90 | 90 | 0.024472 | 0.0061242 | -0.024432 | -0.0061097
55 | 59 | 2.3272 | 0.89507 | 2.3485e-09 | 0 | 0 | 0 | 0 | 0 | 1 | -90 | 90 | -0.024525 | -0.0061439 | 0.024541 | 0.0061496
50 | 52 | 0.8993 | 0.34589 | 9.0755e-10 | 0 | 0 | 0 | 0 | 0 | 1 | -90 | 90 | 0.015859 | 0.003961 | -0.015857 | -0.0039601
59 | 34 | 34.9816 | 13.4544 | 3.5303e-08 | 0 | 0 | 0 | 0 | 0 | 1 | -90 | 90 | -0.035185 | -0.0088173 | 0.035664 | 0.0089982
57 | 56 | 1.4895 | 0.57287 | 1.5031e-09 | 0 | 0 | 0 | 0 | 0 | 1 | -90 | 90 | -0.00080487 | -0.00020172 | 0.00080488 | 0.00020159
56 | 58 | 19.2611 | 7.4081 | 1.9438e-08 | 0 | 0 | 0 | 0 | 0 | 1 | -90 | 90 | 0.0011316 | 0.00028179 | -0.0011313 | -0.00028354
56 | 52 | 7.6053 | 2.9251 | 7.675e-09 | 0 | 0 | 0 | 0 | 0 | 1 | -90 | 90 | -0.0019365 | -0.00048338 | 0.0019368 | 0.00048277
61 | 60 | 8.869 | 3.4112 | 8.9504e-09 | 0 | 0 | 0 | 0 | 0 | 1 | -90 | 90 | 0.001172 | 0.00029287 | -0.0011719 | -0.0002937
25 | 26 | 1.713 | 0.65885 | 1.7287e-09 | 0 | 0 | 0 | 0 | 0 | 1 | -90 | 90 | -0.0088134 | -0.0022088 | 0.0088148 | 0.0022092
25 | 27 | 1.9955 | 0.76748 | 2.0138e-09 | 0 | 0 | 0 | 0 | 0 | 1 | -90 | 90 | 0.0079476 | 0.0019918 | -0.0079462 | -0.0019915
27 | 29 | 0.54859 | 0.211 | 5.5363e-10 | 0 | 0 | 0 | 0 | 0 | 1 | -90 | 90 | 0.0023423 | 0.00058699 | -0.0023423 | -0.00058703
31 | 33 | 4.8821 | 1.8778 | 4.9269e-09 | 0 | 0 | 0 | 0 | 0 | 1 | -90 | 90 | -0.050063 | -0.012604 | 0.050195 | 0.012655
31 | 34 | 0.43237 | 0.16629 | 4.3633e-10 | 0 | 0 | 0 | 0 | 0 | 1 | -90 | 90 | 0.038025 | 0.0095906 | -0.038018 | -0.0095881
33 | 74 | 1.0294 | 0.39591 | 3.1164e-09 | 0 | 0 | 0 | 0 | 0 | 1 | -90 | 90 | 0.098209 | 0.02481 | -0.098103 | -0.02477
33 | 78 | 0.90628 | 0.34857 | 2.7438e-09 | 0 | 0 | 0 | 0 | 0 | 1 | -90 | 90 | -0.15002 | -0.03787 | 0.15024 | 0.037954
74 | 72 | 0.11462 | 0.044085 | 3.4702e-10 | 0 | 0 | 0 | 0 | 0 | 1 | -90 | 90 | 0.096708 | 0.02442 | -0.096697 | -0.024416
78 | 79 | 0.54234 | 0.20859 | 1.6419e-09 | 0 | 0 | 0 | 0 | 0 | 1 | -90 | 90 | -0.15183 | -0.038352 | 0.15196 | 0.038403
72 | 73 | 2.0044 | 0.77093 | 2.0228e-09 | 0 | 0 | 0 | 0 | 0 | 1 | -90 | 90 | 0.0012944 | 0.0003242 | -0.0012943 | -0.00032439
72 | 70 | 1.1566 | 0.44484 | 3.5016e-09 | 0 | 0 | 0 | 0 | 0 | 1 | -90 | 90 | 0.095402 | 0.024092 | -0.095289 | -0.024048
79 | 80 | 0.60433 | 0.23243 | 1.8296e-09 | 0 | 0 | 0 | 0 | 0 | 1 | -90 | 90 | -0.15196 | -0.038403 | 0.15211 | 0.03846
37 | 39 | 0.33634 | 0.12936 | 3.3943e-10 | 0 | 0 | 0 | 0 | 0 | 1 | -90 | 90 | 0.0028566 | 0.00071592 | -0.0028566 | -0.00071594
68 | 83 | 5.7804 | 2.2233 | 5.8335e-09 | 0 | 0 | 0 | 0 | 0 | 1 | -90 | 90 | 0.0045659 | 0.0011439 | -0.0045646 | -0.001144
68 | 65 | 1.9103 | 0.73471 | 5.7834e-09 | 0 | 0 | 0 | 0 | 0 | 1 | -90 | 90 | -0.081595 | -0.020534 | 0.081734 | 0.020587
65 | 67 | 1.4264 | 0.5486 | 1.4395e-09 | 0 | 0 | 0 | 0 | 0 | 1 | -90 | 90 | 0.00099037 | 0.00024807 | -0.00099036 | -0.00024821
65 | 63 | 0.85986 | 0.33072 | 2.6033e-09 | 0 | 0 | 0 | 0 | 0 | 1 | -90 | 90 | -0.082724 | -0.020835 | 0.082788 | 0.020859
43 | 44 | 35.4537 | 13.636 | 3.5779e-08 | 0 | 0 | 0 | 0 | 0 | 1 | -90 | 90 | -0.00075125 | -0.00018829 | 0.00075148 | 0.00018499
44 | 45 | 10.637 | 4.0911 | 1.0735e-08 | 0 | 0 | 0 | 0 | 0 | 1 | -90 | 90 | -0.0032914 | -0.00081736 | 0.0032927 | 0.00081684
44 | 81 | 19.867 | 7.6412 | 2.0049e-08 | 0 | 0 | 0 | 0 | 0 | 1 | -90 | 90 | 0.0012419 | 0.00030704 | -0.0012415 | -0.0003088
45 | 77 | 28.823 | 11.0858 | 2.9087e-08 | 0 | 0 | 0 | 0 | 0 | 1 | -90 | 90 | -0.0032927 | -0.00081684 | 0.0032962 | 0.00081543
81 | 49 | 0.74102 | 0.28501 | 7.4782e-10 | 0 | 0 | 0 | 0 | 0 | 1 | -90 | 90 | 0.00088803 | 0.00022021 | -0.00088803 | -0.00022028
49 | 48 | 10.6765 | 4.1064 | 1.0775e-08 | 0 | 0 | 0 | 0 | 0 | 1 | -90 | 90 | 0.00041294 | 0.00010121 | -0.00041292 | -0.00010222
77 | 76 | 12.6202 | 4.8539 | 1.2736e-08 | 0 | 0 | 0 | 0 | 0 | 1 | -90 | 90 | -0.0032962 | -0.00081543 | 0.0032977 | 0.00081481
52 | 54 | 2.9437 | 1.1322 | 2.9707e-09 | 0 | 0 | 0 | 0 | 0 | 1 | -90 | 90 | 0.01392 | 0.0034773 | -0.013913 | -0.0034751
54 | 62 | 1.5585 | 0.59941 | 1.5728e-09 | 0 | 0 | 0 | 0 | 0 | 1 | -90 | 90 | 0.0073784 | 0.0018492 | -0.0073774 | -0.001849
54 | 53 | 6.7493 | 2.5959 | 6.8112e-09 | 0 | 0 | 0 | 0 | 0 | 1 | -90 | 90 | 0.006535 | 0.0016259 | -0.0065318 | -0.0016253
53 | 76 | 1.2087 | 0.46487 | 1.2198e-09 | 0 | 0 | 0 | 0 | 0 | 1 | -90 | 90 | 0.0065318 | 0.0016253 | -0.0065312 | -0.0016252
46 | 48 | 13.39 | 5.15 | 1.3513e-08 | 0 | 0 | 0 | 0 | 0 | 1 | -90 | 90 | -0.00041289 | -0.00010348 | 0.00041292 | 0.00010222
63 | 64 | 2.1827 | 0.83951 | 6.6082e-09 | 0 | 0 | 0 | 0 | 0 | 1 | -90 | 90 | -0.084079 | -0.021183 | 0.084247 | 0.021247
64 | 66 | 1.2263 | 0.47164 | 3.7125e-09 | 0 | 0 | 0 | 0 | 0 | 1 | -90 | 90 | -0.086038 | -0.021696 | 0.086137 | 0.021733
66 | 75 | 0.0064927 | 0.0024972 | 1.9657e-11 | 0 | 0 | 0 | 0 | 0 | 1 | -90 | 90 | -0.088462 | -0.022316 | 0.088463 | 0.022316
75 | 69 | 0.77467 | 0.29795 | 2.3453e-09 | 0 | 0 | 0 | 0 | 0 | 1 | -90 | 90 | -0.092756 | -0.023392 | 0.092828 | 0.02342
69 | 71 | 0.51096 | 0.19652 | 1.5469e-09 | 0 | 0 | 0 | 0 | 0 | 1 | -90 | 90 | -0.092828 | -0.02342 | 0.092876 | 0.023438
71 | 70 | 0.48384 | 0.18609 | 1.4648e-09 | 0 | 0 | 0 | 0 | 0 | 1 | -90 | 90 | -0.093502 | -0.023594 | 0.093547 | 0.023612