## bus_data
BUS_I | BUS_TYPE | Pd | Qd | Gs | Bs | area | Vm | Va | baseKV | zone | Vmax | Vmin
1 | 1 | 0.0023262 | 0.000583 | 0 | 0 | 1 | 0.97243 | -0.19414 | 0.4 | 1 | 1.1 | 0.9
2 | 1 | 0.001802 | 0.00045163 | 0 | 0 | 1 | 0.97251 | -0.1936 | 0.4 | 1 | 1.1 | 0.9
3 | 1 | 0.00076959 | 0.00019288 | 0 | 0 | 1 | 0.97263 | -0.19269 | 0.4 | 1 | 1.1 | 0.9
6 | 1 | 0.0018837 | 0.00047209 | 0 | 0 | 1 | 0.97143 | -0.20137 | 0.4 | 1 | 1.1 | 0.9
8 | 1 | 0.0016568 | 0.00041522 | 0 | 0 | 1 | 0.97137 | -0.2018 | 0.4 | 1 | 1.1 | 0.9
4 | 1 | 0.0018306 | 0.00045879 | 0 | 0 | 1 | 0.97174 | -0.19915 | 0.4 | 1 | 1.1 | 0.9
12 | 1 | 0.0013538 | 0.0003393 | 0 | 0 | 1 | 0.97267 | -0.19243 | 0.4 | 1 | 1.1 | 0.9
126 | 1 | 0.00106 | 0.00026566 | 0 | 0 | 1 | 0.97139 | -0.20171 | 0.4 | 1 | 1.1 | 0.9
115 | 1 | 0 | 0 | 0 | 0 | 1 | 0.97146 | -0.20116 | 0.4 | 1 | 1.1 | 0.9
11 | 1 | 0.0028444 | 0.00071288 | 0 | 0 | 1 | 0.97294 | -0.1905 | 0.4 | 1 | 1.1 | 0.9
121 | 1 | 0.00083162 | 0.00020842 | 0 | 0 | 1 | 0.97186 | -0.19833 | 0.4 | 1 | 1.1 | 0.9
10 | 1 | 0.00078279 | 0.00019619 | 0 | 0 | 1 | 0.97189 | -0.19806 | 0.4 | 1 | 1.1 | 0.9
5 | 1 | 0.00038116 | 9.5528e-05 | 0 | 0 | 1 | 0.97201 | -0.19723 | 0.4 | 1 | 1.1 | 0.9
7 | 1 | 0 | 0 | 0 | 0 | 1 | 0.97213 | -0.19634 | 0.4 | 1 | 1.1 | 0.9
9 | 1 | 0.00023835 | 5.9736e-05 | 0 | 0 | 1 | 0.97242 | -0.19423 | 0.4 | 1 | 1.1 | 0.9
13 | 1 | 0.0017315 | 0.00043396 | 0 | 0 | 1 | 0.97317 | -0.18884 | 0.4 | 1 | 1.1 | 0.9
120 | 1 | 0.00057456 | 0.000144 | 0 | 0 | 1 | 0.97243 | -0.19415 | 0.4 | 1 | 1.1 | 0.9
113 | 1 | 0.00097726 | 0.00024492 | 0 | 0 | 1 | 0.97154 | -0.2006 | 0.4 | 1 | 1.1 | 0.9
14 | 1 | 0.0020523 | 0.00051434 | 0 | 0 | 1 | 0.9733 | -0.1879 | 0.4 | 1 | 1.1 | 0.9
112 | 1 | 0.00029768 | 7.4606e-05 | 0 | 0 | 1 | 0.97295 | -0.19041 | 0.4 | 1 | 1.1 | 0.9
15 | 1 | 0.0025959 | 0.0006506 | 0 | 0 | 1 | 0.97389 | -0.18364 | 0.4 | 1 | 1.1 | 0.9
114 | 1 | 0.0015188 | 0.00038064 | 0 | 0 | 1 | 0.97153 | -0.20071 | 0.4 | 1 | 1.1 | 0.9
16 | 1 | 0.0010863 | 0.00027224 | 0 | 0 | 1 | 0.97476 | -0.17741 | 0.4 | 1 | 1.1 | 0.9
17 | 1 | 0.00044468 | 0.00011145 | 0 | 0 | 1 | 0.97669 | -0.16354 | 0.4 | 1 | 1.1 | 0.9
111 | 1 | 0 | 0 | 0 | 0 | 1 | 0.9733 | -0.18794 | 0.4 | 1 | 1.1 | 0.9
109 | 1 | 0.00038168 | 9.5657e-05 | 0 | 0 | 1 | 0.97307 | -0.18956 | 0.4 | 1 | 1.1 | 0.9
119 | 1 | 0.00064978 | 0.00016285 | 0 | 0 | 1 | 0.97296 | -0.19035 | 0.4 | 1 | 1.1 | 0.9
107 | 1 | 0.0002702 | 6.7719e-05 | 0 | 0 | 1 | 0.97312 | -0.1892 | 0.4 | 1 | 1.1 | 0.9
117 | 1 | 0.00025462 | 6.3813e-05 | 0 | 0 | 1 | 0.97295 | -0.19044 | 0.4 | 1 | 1.1 | 0.9
118 | 1 | 0.00062986 | 0.00015786 | 0 | 0 | 1 | 0.97294 | -0.19053 | 0.4 | 1 | 1.1 | 0.9
21 | 1 | 0 | 0 | 0 | 0 | 1 | 0.98023 | -0.13829 | 0.4 | 1 | 1.1 | 0.9
108 | 1 | 0.00051805 | 0.00012984 | 0 | 0 | 1 | 0.9732 | -0.18863 | 0.4 | 1 | 1.1 | 0.9
110 | 1 | 0.00030365 | 7.6102e-05 | 0 | 0 | 1 | 0.9732 | -0.1886 | 0.4 | 1 | 1.1 | 0.9
19 | 1 | 0.00097599 | 0.00024461 | 0 | 0 | 1 | 0.98021 | -0.13847 | 0.4 | 1 | 1.1 | 0.9
22 | 1 | 0.00078512 | 0.00019677 | 0 | 0 | 1 | 0.98139 | -0.13009 | 0.4 | 1 | 1.1 | 0.9
26 | 1 | 0.0009643 | 0.00024168 | 0 | 0 | 1 | 0.98487 | -0.10548 | 0.4 | 1 | 1.1 | 0.9
28 | 1 | 0.0021978 | 0.00055083 | 0 | 0 | 1 | 0.98873 | -0.078346 | 0.4 | 1 | 1.1 | 0.9
25 | 1 | 0.0008821 | 0.00022107 | 0 | 0 | 1 | 0.98484 | -0.10569 | 0.4 | 1 | 1.1 | 0.9
23 | 1 | 0.0026583 | 0.00066622 | 0 | 0 | 1 | 0.99246 | -0.05234 | 0.4 | 1 | 1.1 | 0.9
24 | 1 | 0 | 0 | 0 | 0 | 1 | 0.99257 | -0.051579 | 0.4 | 1 | 1.1 | 0.9
37 | 1 | 0.0021663 | 0.00054294 | 0 | 0 | 1 | 0.99236 | -0.053023 | 0.4 | 1 | 1.1 | 0.9
35 | 1 | 0 | 0 | 0 | 0 | 1 | 0.99343 | -0.045566 | 0.4 | 1 | 1.1 | 0.9
38 | 1 | 0.0060089 | 0.001506 | 0 | 0 | 1 | 0.99196 | -0.055836 | 0.4 | 1 | 1.1 | 0.9
36 | 1 | 0 | 0 | 0 | 0 | 1 | 0.99406 | -0.041168 | 0.4 | 1 | 1.1 | 0.9
34 | 1 | 0.0017812 | 0.0004464 | 0 | 0 | 1 | 0.99304 | -0.048328 | 0.4 | 1 | 1.1 | 0.9
29 | 1 | 0 | 0 | 0 | 0 | 1 | 0.99043 | -0.066486 | 0.4 | 1 | 1.1 | 0.9
39 | 1 | 0.0026038 | 0.00065257 | 0 | 0 | 1 | 0.9904 | -0.066712 | 0.4 | 1 | 1.1 | 0.9
30 | 1 | 0.0024874 | 0.0006234 | 0 | 0 | 1 | 0.99282 | -0.049888 | 0.4 | 1 | 1.1 | 0.9
31 | 1 | 0.0021057 | 0.00052774 | 0 | 0 | 1 | 0.99276 | -0.050315 | 0.4 | 1 | 1.1 | 0.9
32 | 1 | 0 | 0 | 0 | 0 | 1 | 0.99302 | -0.048511 | 0.4 | 1 | 1.1 | 0.9
33 | 1 | 0.0023857 | 0.00059792 | 0 | 0 | 1 | 0.99296 | -0.048906 | 0.4 | 1 | 1.1 | 0.9
45 | 1 | 0.013074 | 0.0032766 | 0 | 0 | 1 | 0.99185 | -0.056618 | 0.4 | 1 | 1.1 | 0.9
42 | 1 | 0.0049069 | 0.0012298 | 0 | 0 | 1 | 0.99621 | -0.026218 | 0.4 | 1 | 1.1 | 0.9
66 | 1 | 0 | 0 | 0 | 0 | 1 | 0.99052 | -0.065972 | 0.4 | 1 | 1.1 | 0.9
43 | 1 | 0.011556 | 0.0028962 | 0 | 0 | 1 | 0.99623 | -0.026105 | 0.4 | 1 | 1.1 | 0.9
40 | 1 | 0.0023896 | 0.00059888 | 0 | 0 | 1 | 0.982 | -0.12618 | 0.4 | 1 | 1.1 | 0.9
41 | 1 | 0 | 0 | 0 | 0 | 1 | 0.98206 | -0.12578 | 0.4 | 1 | 1.1 | 0.9
52 | 1 | 0.0010738 | 0.00026911 | 0 | 0 | 1 | 0.98169 | -0.12839 | 0.4 | 1 | 1.1 | 0.9
51 | 1 | 0.0028987 | 0.00072648 | 0 | 0 | 1 | 0.98243 | -0.12314 | 0.4 | 1 | 1.1 | 0.9
54 | 1 | 0.0016994 | 0.00042591 | 0 | 0 | 1 | 0.98165 | -0.12873 | 0.4 | 1 | 1.1 | 0.9
49 | 1 | 0.0044261 | 0.0011093 | 0 | 0 | 1 | 0.98291 | -0.11971 | 0.4 | 1 | 1.1 | 0.9
44 | 3 | 0.0011235 | 0.00028158 | 0 | 0 | 1 | 1 | 0 | 0.4 | 1 | 1.1 | 0.9
48 | 1 | 0 | 0 | 0 | 0 | 1 | 0.98471 | -0.10696 | 0.4 | 1 | 1.1 | 0.9
50 | 1 | 0.0011984 | 0.00030035 | 0 | 0 | 1 | 0.9849 | -0.10555 | 0.4 | 1 | 1.1 | 0.9
46 | 1 | 0.0043468 | 0.0010894 | 0 | 0 | 1 | 0.98385 | -0.11301 | 0.4 | 1 | 1.1 | 0.9
67 | 1 | 0.0039322 | 0.0009855 | 0 | 0 | 1 | 0.98983 | -0.070811 | 0.4 | 1 | 1.1 | 0.9
65 | 1 | 0.0044188 | 0.0011074 | 0 | 0 | 1 | 0.98982 | -0.070899 | 0.4 | 1 | 1.1 | 0.9
47 | 1 | 0.0035477 | 0.00088914 | 0 | 0 | 1 | 0.98292 | -0.11963 | 0.4 | 1 | 1.1 | 0.9
58 | 1 | 0 | 0 | 0 | 0 | 1 | 0.98567 | -0.10015 | 0.4 | 1 | 1.1 | 0.9
60 | 1 | 0.0071884 | 0.0018016 | 0 | 0 | 1 | 0.98516 | -0.10375 | 0.4 | 1 | 1.1 | 0.9
56 | 1 | 0.0043878 | 0.0010997 | 0 | 0 | 1 | 0.98611 | -0.096987 | 0.4 | 1 | 1.1 | 0.9
53 | 1 | 0.0012938 | 0.00032425 | 0 | 0 | 1 | 0.98125 | -0.1316 | 0.4 | 1 | 1.1 | 0.9
55 | 1 | 0.0056794 | 0.0014234 | 0 | 0 | 1 | 0.98123 | -0.13168 | 0.4 | 1 | 1.1 | 0.9
57 | 1 | 0.0018697 | 0.00046858 | 0 | 0 | 1 | 0.98621 | -0.096285 | 0.4 | 1 | 1.1 | 0.9
59 | 1 | 0.0019271 | 0.00048298 | 0 | 0 | 1 | 0.98647 | -0.094463 | 0.4 | 1 | 1.1 | 0.9
61 | 1 | 0.0016383 | 0.00041059 | 0 | 0 | 1 | 0.98706 | -0.090308 | 0.4 | 1 | 1.1 | 0.9
71 | 1 | 0.006115 | 0.0015326 | 0 | 0 | 1 | 0.98471 | -0.10691 | 0.4 | 1 | 1.1 | 0.9
62 | 1 | 0.0032665 | 0.00081866 | 0 | 0 | 1 | 0.98765 | -0.086116 | 0.4 | 1 | 1.1 | 0.9
72 | 1 | 0.0031084 | 0.00077905 | 0 | 0 | 1 | 0.98427 | -0.10999 | 0.4 | 1 | 1.1 | 0.9
63 | 1 | 0.0037775 | 0.00094674 | 0 | 0 | 1 | 0.988 | -0.083661 | 0.4 | 1 | 1.1 | 0.9
64 | 1 | 0.0032115 | 0.00080488 | 0 | 0 | 1 | 0.9887 | -0.078784 | 0.4 | 1 | 1.1 | 0.9
68 | 1 | 0 | 0 | 0 | 0 | 1 | 0.98871 | -0.078743 | 0.4 | 1 | 1.1 | 0.9
69 | 1 | 0.0072827 | 0.0018252 | 0 | 0 | 1 | 0.98838 | -0.081122 | 0.4 | 1 | 1.1 | 0.9
70 | 1 | 0.0035927 | 0.00090042 | 0 | 0 | 1 | 0.98825 | -0.082013 | 0.4 | 1 | 1.1 | 0.9
76 | 1 | 0.01506 | 0.0037744 | 0 | 0 | 1 | 0.98795 | -0.084119 | 0.4 | 1 | 1.1 | 0.9
73 | 1 | 0.0023594 | 0.00059132 | 0 | 0 | 1 | 0.98206 | -0.12562 | 0.4 | 1 | 1.1 | 0.9
74 | 1 | 0.00079229 | 0.00019857 | 0 | 0 | 1 | 0.97977 | -0.14194 | 0.4 | 1 | 1.1 | 0.9
75 | 1 | 0 | 0 | 0 | 0 | 1 | 0.97759 | -0.15746 | 0.4 | 1 | 1.1 | 0.9
86 | 1 | 0.0020949 | 0.00052503 | 0 | 0 | 1 | 0.97714 | -0.1607 | 0.4 | 1 | 1.1 | 0.9
80 | 1 | 0 | 0 | 0 | 0 | 1 | 0.97556 | -0.17201 | 0.4 | 1 | 1.1 | 0.9
122 | 1 | 0.0026216 | 0.00065703 | 0 | 0 | 1 | 0.97686 | -0.16273 | 0.4 | 1 | 1.1 | 0.9
92 | 1 | 0.0011999 | 0.00030071 | 0 | 0 | 1 | 0.97519 | -0.17471 | 0.4 | 1 | 1.1 | 0.9
78 | 1 | 0 | 0 | 0 | 0 | 1 | 0.9753 | -0.17394 | 0.4 | 1 | 1.1 | 0.9
77 | 1 | 0.00095181 | 0.00023855 | 0 | 0 | 1 | 0.97525 | -0.17425 | 0.4 | 1 | 1.1 | 0.9
79 | 1 | 0.00052354 | 0.00013121 | 0 | 0 | 1 | 0.97514 | -0.17506 | 0.4 | 1 | 1.1 | 0.9
85 | 1 | 0.00066435 | 0.0001665 | 0 | 0 | 1 | 0.97508 | -0.17551 | 0.4 | 1 | 1.1 | 0.9
83 | 1 | 0.00072664 | 0.00018211 | 0 | 0 | 1 | 0.97508 | -0.17551 | 0.4 | 1 | 1.1 | 0.9
91 | 1 | 0.0012503 | 0.00031336 | 0 | 0 | 1 | 0.97507 | -0.17553 | 0.4 | 1 | 1.1 | 0.9
81 | 1 | 0.00085496 | 0.00021427 | 0 | 0 | 1 | 0.975 | -0.17606 | 0.4 | 1 | 1.1 | 0.9
82 | 1 | 0.0007671 | 0.00019225 | 0 | 0 | 1 | 0.97499 | -0.17615 | 0.4 | 1 | 1.1 | 0.9
84 | 1 | 0.00055691 | 0.00013957 | 0 | 0 | 1 | 0.97496 | -0.17638 | 0.4 | 1 | 1.1 | 0.9
93 | 1 | 0 | 0 | 0 | 0 | 1 | 0.97495 | -0.17646 | 0.4 | 1 | 1.1 | 0.9
94 | 1 | 0.00024918 | 6.245e-05 | 0 | 0 | 1 | 0.97493 | -0.17659 | 0.4 | 1 | 1.1 | 0.9
123 | 1 | 0.0020967 | 0.00052547 | 0 | 0 | 1 | 0.97674 | -0.16361 | 0.4 | 1 | 1.1 | 0.9
87 | 1 | 0.0020404 | 0.00051138 | 0 | 0 | 1 | 0.97444 | -0.18007 | 0.4 | 1 | 1.1 | 0.9
88 | 1 | 0.0014748 | 0.00036962 | 0 | 0 | 1 | 0.97393 | -0.18372 | 0.4 | 1 | 1.1 | 0.9
89 | 1 | 0.00044377 | 0.00011122 | 0 | 0 | 1 | 0.97454 | -0.17932 | 0.4 | 1 | 1.1 | 0.9
90 | 1 | 0 | 0 | 0 | 0 | 1 | 0.9739 | -0.18392 | 0.4 | 1 | 1.1 | 0.9
104 | 1 | 0.00060395 | 0.00015136 | 0 | 0 | 1 | 0.97218 | -0.19633 | 0.4 | 1 | 1.1 | 0.9
95 | 1 | 0.00042088 | 0.00010548 | 0 | 0 | 1 | 0.97174 | -0.19953 | 0.4 | 1 | 1.1 | 0.9
96 | 1 | 0 | 0 | 0 | 0 | 1 | 0.97176 | -0.19936 | 0.4 | 1 | 1.1 | 0.9
97 | 1 | 0 | 0 | 0 | 0 | 1 | 0.97172 | -0.19968 | 0.4 | 1 | 1.1 | 0.9
98 | 1 | 0 | 0 | 0 | 0 | 1 | 0.97178 | -0.1992 | 0.4 | 1 | 1.1 | 0.9
99 | 1 | 0.00028849 | 7.2302e-05 | 0 | 0 | 1 | 0.97172 | -0.19969 | 0.4 | 1 | 1.1 | 0.9
105 | 1 | 0 | 0 | 0 | 0 | 1 | 0.9718 | -0.19907 | 0.4 | 1 | 1.1 | 0.9
100 | 1 | 0.001352 | 0.00033885 | 0 | 0 | 1 | 0.97067 | -0.20725 | 0.4 | 1 | 1.1 | 0.9
101 | 1 | 0.0015418 | 0.00038641 | 0 | 0 | 1 | 0.97078 | -0.20644 | 0.4 | 1 | 1.1 | 0.9
102 | 1 | 0.0016488 | 0.00041324 | 0 | 0 | 1 | 0.9706 | -0.20774 | 0.4 | 1 | 1.1 | 0.9
103 | 1 | 0.0026159 | 0.00065561 | 0 | 0 | 1 | 0.97085 | -0.20594 | 0.4 | 1 | 1.1 | 0.9
106 | 1 | 0.0031529 | 0.00079019 | 0 | 0 | 1 | 0.97149 | -0.2013 | 0.4 | 1 | 1.1 | 0.9
124 | 1 | 0.004065 | 0.0010188 | 0 | 0 | 1 | 0.97661 | -0.16448 | 0.4 | 1 | 1.1 | 0.9

## generator_data
GEN_BUS | PG | QG | QMAX | QMIN | VG | MBASE | GEN_STATUS | PMAX | PMIN
44 | 0.231 | 0.05834 | 10 | -10 | 1 | 100 | 1 | 10 | 0

## branch_data
F_BUS | T_BUS | BR_R | BR_X | BR_B | RATE_A | RATE_B | RATE_C | TAP | SHIFT | BR_STATUS | ANGMIN | ANGMAX | P_in | Q_in | P_out | Q_out
1 | 2 | 2.8725 | 1.1048 | 2.8989e-09 | 0 | 0 | 0 | 0 | 0 | 1 | -90 | 90 | -0.0023261 | -0.000583 | 0.0023263 | 0.0005828
2 | 3 | 2.7114 | 1.0428 | 2.7363e-09 | 0 | 0 | 0 | 0 | 0 | 1 | -90 | 90 | -0.0041283 | -0.0010344 | 0.0041288 | 0.0010344
3 | 12 | 0.65325 | 0.25125 | 6.5925e-10 | 0 | 0 | 0 | 0 | 0 | 1 | -90 | 90 | -0.0048984 | -0.0012272 | 0.0048986 | 0.0012273
6 | 8 | 3.2151 | 1.2366 | 3.2446e-09 | 0 | 0 | 0 | 0 | 0 | 1 | -90 | 90 | 0.0016568 | 0.00041496 | -0.0016567 | -0.00041522
6 | 4 | 7.7076 | 2.9645 | 7.7784e-09 | 0 | 0 | 0 | 0 | 0 | 1 | -90 | 90 | -0.0035404 | -0.00088705 | 0.0035415 | 0.00088674
4 | 5 | 4.385 | 1.6865 | 4.4253e-09 | 0 | 0 | 0 | 0 | 0 | 1 | -90 | 90 | -0.0053721 | -0.0013455 | 0.0053735 | 0.0013457
12 | 11 | 3.8102 | 1.4655 | 3.8452e-09 | 0 | 0 | 0 | 0 | 0 | 1 | -90 | 90 | -0.0062524 | -0.0015666 | 0.0062541 | 0.0015668
126 | 115 | 6.4242 | 2.4708 | 6.4831e-09 | 0 | 0 | 0 | 0 | 0 | 1 | -90 | 90 | -0.00106 | -0.00026566 | 0.00106 | 0.00026508
115 | 114 | 5.1443 | 1.9786 | 5.1915e-09 | 0 | 0 | 0 | 0 | 0 | 1 | -90 | 90 | -0.00106 | -0.00026508 | 0.0010601 | 0.00026461
11 | 13 | 2.2458 | 0.86376 | 2.2664e-09 | 0 | 0 | 0 | 0 | 0 | 1 | -90 | 90 | -0.0090984 | -0.0022797 | 0.0091005 | 0.0022803
121 | 10 | 3.9841 | 1.5324 | 4.0207e-09 | 0 | 0 | 0 | 0 | 0 | 1 | -90 | 90 | -0.0008316 | -0.00020843 | 0.00083163 | 0.00020806
10 | 113 | 8.7652 | 3.3712 | 8.8457e-09 | 0 | 0 | 0 | 0 | 0 | 1 | -90 | 90 | 0.0035574 | 0.00088979 | -0.0035561 | -0.00089015
10 | 7 | 4.085 | 1.5712 | 4.1225e-09 | 0 | 0 | 0 | 0 | 0 | 1 | -90 | 90 | -0.0051718 | -0.001294 | 0.005173 | 0.0012941
5 | 7 | 1.9048 | 0.7326 | 1.9222e-09 | 0 | 0 | 0 | 0 | 0 | 1 | -90 | 90 | -0.0057546 | -0.0014412 | 0.0057553 | 0.0014413
7 | 9 | 2.3668 | 0.9103 | 2.3885e-09 | 0 | 0 | 0 | 0 | 0 | 1 | -90 | 90 | -0.010928 | -0.0027354 | 0.010932 | 0.0027364
9 | 120 | 0.090321 | 0.034739 | 9.1149e-11 | 0 | 0 | 0 | 0 | 0 | 1 | -90 | 90 | -0.01117 | -0.0027961 | 0.01117 | 0.0027962
13 | 14 | 1.0671 | 0.41044 | 1.0769e-09 | 0 | 0 | 0 | 0 | 0 | 1 | -90 | 90 | -0.010832 | -0.0027143 | 0.010833 | 0.0027147
120 | 112 | 3.9179 | 1.5069 | 3.9539e-09 | 0 | 0 | 0 | 0 | 0 | 1 | -90 | 90 | -0.011745 | -0.0029402 | 0.011751 | 0.0029421
113 | 114 | 0.50744 | 0.19517 | 5.121e-10 | 0 | 0 | 0 | 0 | 0 | 1 | -90 | 90 | 0.0025789 | 0.00064522 | -0.0025788 | -0.00064525
14 | 15 | 4.08 | 1.5692 | 4.1174e-09 | 0 | 0 | 0 | 0 | 0 | 1 | -90 | 90 | -0.012886 | -0.003229 | 0.012893 | 0.0032316
112 | 111 | 2.5223 | 0.97012 | 2.5455e-09 | 0 | 0 | 0 | 0 | 0 | 1 | -90 | 90 | -0.012048 | -0.0030167 | 0.012052 | 0.0030181
15 | 16 | 4.9733 | 1.9128 | 5.0189e-09 | 0 | 0 | 0 | 0 | 0 | 1 | -90 | 90 | -0.015489 | -0.0038822 | 0.015502 | 0.0038868
16 | 17 | 5.4307 | 2.0887 | 5.4806e-09 | 0 | 0 | 0 | 0 | 0 | 1 | -90 | 90 | -0.031672 | -0.0079371 | 0.031732 | 0.0079601
16 | 111 | 8.6176 | 3.3145 | 8.6967e-09 | 0 | 0 | 0 | 0 | 0 | 1 | -90 | 90 | 0.015083 | 0.0037781 | -0.015061 | -0.0037705
17 | 21 | 9.8035 | 3.7706 | 9.8935e-09 | 0 | 0 | 0 | 0 | 0 | 1 | -90 | 90 | -0.032177 | -0.0080715 | 0.03229 | 0.008114
111 | 110 | 2.6842 | 1.0324 | 2.7089e-09 | 0 | 0 | 0 | 0 | 0 | 1 | -90 | 90 | 0.0030085 | 0.00075243 | -0.0030082 | -0.00075258
109 | 119 | 6.2827 | 2.4164 | 6.3403e-09 | 0 | 0 | 0 | 0 | 0 | 1 | -90 | 90 | 0.0015344 | 0.0003837 | -0.0015342 | -0.00038424
109 | 107 | 2.3179 | 0.89151 | 2.3392e-09 | 0 | 0 | 0 | 0 | 0 | 1 | -90 | 90 | -0.0019161 | -0.00047936 | 0.0019162 | 0.00047917
119 | 117 | 1.2557 | 0.48297 | 1.2672e-09 | 0 | 0 | 0 | 0 | 0 | 1 | -90 | 90 | 0.00088448 | 0.00022139 | -0.00088447 | -0.0002215
107 | 108 | 3.2339 | 1.2438 | 3.2636e-09 | 0 | 0 | 0 | 0 | 0 | 1 | -90 | 90 | -0.0021864 | -0.00054689 | 0.0021865 | 0.00054665
117 | 118 | 1.8235 | 0.70134 | 1.8402e-09 | 0 | 0 | 0 | 0 | 0 | 1 | -90 | 90 | 0.00062986 | 0.00015769 | -0.00062985 | -0.00015786
21 | 22 | 3.0999 | 1.1923 | 3.1283e-09 | 0 | 0 | 0 | 0 | 0 | 1 | -90 | 90 | -0.033266 | -0.0083584 | 0.033304 | 0.0083727
21 | 19 | 2.4063 | 0.9255 | 2.4284e-09 | 0 | 0 | 0 | 0 | 0 | 1 | -90 | 90 | 0.00097601 | 0.00024438 | -0.00097598 | -0.00024461
108 | 110 | 0.12784 | 0.049169 | 1.2901e-10 | 0 | 0 | 0 | 0 | 0 | 1 | -90 | 90 | -0.0027046 | -0.00067648 | 0.0027046 | 0.00067648
22 | 26 | 9.1421 | 3.5162 | 9.226e-09 | 0 | 0 | 0 | 0 | 0 | 1 | -90 | 90 | -0.034089 | -0.0085694 | 0.034207 | 0.0086136
26 | 28 | 9.6247 | 3.7018 | 9.713e-09 | 0 | 0 | 0 | 0 | 0 | 1 | -90 | 90 | -0.036053 | -0.009076 | 0.03619 | 0.0091278
26 | 25 | 2.9921 | 1.1508 | 3.0195e-09 | 0 | 0 | 0 | 0 | 0 | 1 | -90 | 90 | 0.00088212 | 0.00022079 | -0.00088209 | -0.00022108
28 | 29 | 3.9853 | 1.5328 | 4.0219e-09 | 0 | 0 | 0 | 0 | 0 | 1 | -90 | 90 | -0.038388 | -0.0096786 | 0.038452 | 0.0097028
23 | 24 | 3.6699 | 1.4115 | 3.7036e-09 | 0 | 0 | 0 | 0 | 0 | 1 | -90 | 90 | -0.0026583 | -0.00066622 | 0.0026585 | 0.00066597
24 | 37 | 0.38005 | 0.14617 | 1.1506e-09 | 0 | 0 | 0 | 0 | 0 | 1 | -90 | 90 | 0.049321 | 0.012438 | -0.049311 | -0.012434
24 | 35 | 1.5021 | 0.57773 | 4.5477e-09 | 0 | 0 | 0 | 0 | 0 | 1 | -90 | 90 | -0.05198 | -0.013104 | 0.052023 | 0.01312
37 | 38 | 0.77435 | 0.29783 | 2.3444e-09 | 0 | 0 | 0 | 0 | 0 | 1 | -90 | 90 | 0.047145 | 0.011891 | -0.047126 | -0.011884
35 | 36 | 0.9402 | 0.36162 | 2.8465e-09 | 0 | 0 | 0 | 0 | 0 | 1 | -90 | 90 | -0.060788 | -0.015316 | 0.060825 | 0.01533
35 | 34 | 4.0472 | 1.5566 | 4.0843e-09 | 0 | 0 | 0 | 0 | 0 | 1 | -90 | 90 | 0.0087646 | 0.002196 | -0.0087613 | -0.0021951
38 | 29 | 3.3597 | 1.2922 | 6.7811e-09 | 0 | 0 | 0 | 0 | 0 | 1 | -90 | 90 | 0.041117 | 0.010378 | -0.041056 | -0.010355
36 | 45 | 1.3238 | 0.50914 | 4.0077e-09 | 0 | 0 | 0 | 0 | 0 | 1 | -90 | 90 | 0.1513 | 0.038107 | -0.15098 | -0.037982
36 | 42 | 0.91789 | 0.35303 | 2.7789e-09 | 0 | 0 | 0 | 0 | 0 | 1 | -90 | 90 | -0.21213 | -0.053438 | 0.21257 | 0.053608
34 | 32 | 0.33733 | 0.12974 | 3.4043e-10 | 0 | 0 | 0 | 0 | 0 | 1 | -90 | 90 | 0.0069801 | 0.0017487 | -0.0069799 | -0.0017486
29 | 39 | 1.11 | 0.42691 | 1.1202e-09 | 0 | 0 | 0 | 0 | 0 | 1 | -90 | 90 | 0.0026039 | 0.0006525 | -0.0026038 | -0.00065257
30 | 31 | 2.598 | 0.99925 | 2.6219e-09 | 0 | 0 | 0 | 0 | 0 | 1 | -90 | 90 | 0.0021058 | 0.00052753 | -0.0021057 | -0.00052774
30 | 32 | 3.8472 | 1.4797 | 3.8825e-09 | 0 | 0 | 0 | 0 | 0 | 1 | -90 | 90 | -0.0045932 | -0.0011509 | 0.0045941 | 0.0011509
32 | 33 | 2.1236 | 0.81678 | 2.1431e-09 | 0 | 0 | 0 | 0 | 0 | 1 | -90 | 90 | 0.0023859 | 0.00059776 | -0.0023857 | -0.00059792
45 | 66 | 0.87485 | 0.33648 | 2.6486e-09 | 0 | 0 | 0 | 0 | 0 | 1 | -90 | 90 | 0.1379 | 0.034706 | -0.13772 | -0.034637
42 | 43 | 0.0068317 | 0.0026276 | 2.0683e-11 | 0 | 0 | 0 | 0 | 0 | 1 | -90 | 90 | -0.21748 | -0.054838 | 0.21748 | 0.054839
66 | 67 | 2.0684 | 0.79552 | 2.0873e-09 | 0 | 0 | 0 | 0 | 0 | 1 | -90 | 90 | 0.029931 | 0.0075087 | -0.029911 | -0.0075012
66 | 65 | 0.58846 | 0.22633 | 1.7816e-09 | 0 | 0 | 0 | 0 | 0 | 1 | -90 | 90 | 0.10779 | 0.027128 | -0.10772 | -0.0271
43 | 44 | 1.4952 | 0.57509 | 4.5268e-09 | 0 | 0 | 0 | 0 | 0 | 1 | -90 | 90 | -0.22904 | -0.057736 | 0.22988 | 0.058058
40 | 41 | 2.1254 | 0.81745 | 2.1449e-09 | 0 | 0 | 0 | 0 | 0 | 1 | -90 | 90 | -0.0023895 | -0.00059888 | 0.0023897 | 0.00059872
41 | 52 | 3.3718 | 1.2969 | 3.4028e-09 | 0 | 0 | 0 | 0 | 0 | 1 | -90 | 90 | 0.0097531 | 0.0024444 | -0.0097495 | -0.0024434
41 | 51 | 2.7234 | 1.0474 | 2.7484e-09 | 0 | 0 | 0 | 0 | 0 | 1 | -90 | 90 | -0.012143 | -0.0030431 | 0.012147 | 0.0030445
52 | 54 | 0.48816 | 0.18775 | 4.9264e-10 | 0 | 0 | 0 | 0 | 0 | 1 | -90 | 90 | 0.0086758 | 0.0021742 | -0.0086754 | -0.0021741
51 | 49 | 2.8749 | 1.1057 | 2.9013e-09 | 0 | 0 | 0 | 0 | 0 | 1 | -90 | 90 | -0.015046 | -0.003771 | 0.015053 | 0.0037735
54 | 53 | 5.151 | 1.9812 | 5.1983e-09 | 0 | 0 | 0 | 0 | 0 | 1 | -90 | 90 | 0.006976 | 0.0017482 | -0.0069732 | -0.0017477
49 | 47 | 0.04923 | 0.018934 | 4.9681e-11 | 0 | 0 | 0 | 0 | 0 | 1 | -90 | 90 | -0.019479 | -0.0048828 | 0.019479 | 0.0048829
48 | 50 | 0.65016 | 0.25006 | 6.5612e-10 | 0 | 0 | 0 | 0 | 0 | 1 | -90 | 90 | -0.027418 | -0.0068777 | 0.027423 | 0.0068797
48 | 46 | 2.7904 | 1.0732 | 2.816e-09 | 0 | 0 | 0 | 0 | 0 | 1 | -90 | 90 | 0.027418 | 0.0068777 | -0.027395 | -0.0068692
50 | 58 | 2.3875 | 0.91826 | 2.4094e-09 | 0 | 0 | 0 | 0 | 0 | 1 | -90 | 90 | -0.028622 | -0.0071801 | 0.028643 | 0.0071881
46 | 47 | 3.6229 | 1.3934 | 3.6562e-09 | 0 | 0 | 0 | 0 | 0 | 1 | -90 | 90 | 0.023048 | 0.0057798 | -0.023027 | -0.005772
67 | 68 | 3.898 | 1.4992 | 3.9337e-09 | 0 | 0 | 0 | 0 | 0 | 1 | -90 | 90 | 0.025979 | 0.0065157 | -0.025951 | -0.0065051
65 | 64 | 0.98029 | 0.37704 | 2.9679e-09 | 0 | 0 | 0 | 0 | 0 | 1 | -90 | 90 | 0.1033 | 0.025993 | -0.10318 | -0.025949
58 | 60 | 0.84444 | 0.32478 | 2.5566e-09 | 0 | 0 | 0 | 0 | 0 | 1 | -90 | 90 | 0.054187 | 0.013624 | -0.05416 | -0.013614
58 | 56 | 0.48629 | 0.18703 | 1.4722e-09 | 0 | 0 | 0 | 0 | 0 | 1 | -90 | 90 | -0.08283 | -0.020812 | 0.082867 | 0.020826
60 | 71 | 0.85536 | 0.32898 | 2.5896e-09 | 0 | 0 | 0 | 0 | 0 | 1 | -90 | 90 | 0.046972 | 0.011812 | -0.046951 | -0.011805
56 | 57 | 0.10244 | 0.039398 | 3.1013e-10 | 0 | 0 | 0 | 0 | 0 | 1 | -90 | 90 | -0.087255 | -0.021926 | 0.087263 | 0.021929
53 | 55 | 0.187 | 0.071922 | 1.8871e-10 | 0 | 0 | 0 | 0 | 0 | 1 | -90 | 90 | 0.0056795 | 0.0014234 | -0.0056794 | -0.0014234
57 | 59 | 0.26023 | 0.10009 | 7.8786e-10 | 0 | 0 | 0 | 0 | 0 | 1 | -90 | 90 | -0.089133 | -0.022397 | 0.089155 | 0.022406
59 | 61 | 0.58154 | 0.22367 | 1.7606e-09 | 0 | 0 | 0 | 0 | 0 | 1 | -90 | 90 | -0.091083 | -0.022889 | 0.091135 | 0.022909
61 | 62 | 0.57696 | 0.22191 | 1.7468e-09 | 0 | 0 | 0 | 0 | 0 | 1 | -90 | 90 | -0.092774 | -0.02332 | 0.092828 | 0.02334
71 | 72 | 0.95773 | 0.36836 | 9.6652e-10 | 0 | 0 | 0 | 0 | 0 | 1 | -90 | 90 | 0.040836 | 0.010272 | -0.040819 | -0.010265
62 | 63 | 0.32657 | 0.1256 | 9.8869e-10 | 0 | 0 | 0 | 0 | 0 | 1 | -90 | 90 | -0.096094 | -0.024159 | 0.096127 | 0.024172
72 | 73 | 5.2557 | 2.0214 | 5.304e-09 | 0 | 0 | 0 | 0 | 0 | 1 | -90 | 90 | 0.03771 | 0.0094863 | -0.037628 | -0.0094553
63 | 64 | 0.62496 | 0.24037 | 1.8921e-09 | 0 | 0 | 0 | 0 | 0 | 1 | -90 | 90 | -0.099905 | -0.025118 | 0.099973 | 0.025144
68 | 69 | 4.1568 | 1.5988 | 4.195e-09 | 0 | 0 | 0 | 0 | 0 | 1 | -90 | 90 | 0.0072851 | 0.0018257 | -0.0072827 | -0.0018252
68 | 70 | 2.231 | 0.85808 | 2.2515e-09 | 0 | 0 | 0 | 0 | 0 | 1 | -90 | 90 | 0.018666 | 0.0046794 | -0.018657 | -0.0046763
70 | 76 | 1.7784 | 0.68399 | 1.7947e-09 | 0 | 0 | 0 | 0 | 0 | 1 | -90 | 90 | 0.015064 | 0.0037759 | -0.01506 | -0.0037744
73 | 74 | 5.8322 | 2.2432 | 5.8857e-09 | 0 | 0 | 0 | 0 | 0 | 1 | -90 | 90 | 0.035269 | 0.008864 | -0.035189 | -0.0088338
74 | 75 | 5.6466 | 2.1718 | 5.6984e-09 | 0 | 0 | 0 | 0 | 0 | 1 | -90 | 90 | 0.034397 | 0.0086353 | -0.034323 | -0.0086073
75 | 86 | 3.7041 | 1.4246 | 3.7381e-09 | 0 | 0 | 0 | 0 | 0 | 1 | -90 | 90 | 0.010887 | 0.0027286 | -0.010882 | -0.0027271
75 | 80 | 7.7256 | 2.9714 | 7.7965e-09 | 0 | 0 | 0 | 0 | 0 | 1 | -90 | 90 | 0.023436 | 0.0058788 | -0.023389 | -0.0058614
86 | 122 | 2.8734 | 1.1051 | 2.8997e-09 | 0 | 0 | 0 | 0 | 0 | 1 | -90 | 90 | 0.0087869 | 0.002202 | -0.0087844 | -0.0022014
80 | 92 | 1.8553 | 0.71357 | 1.8723e-09 | 0 | 0 | 0 | 0 | 0 | 1 | -90 | 90 | 0.018092 | 0.0045364 | -0.018085 | -0.004534
80 | 78 | 4.5071 | 1.7335 | 4.5484e-09 | 0 | 0 | 0 | 0 | 0 | 1 | -90 | 90 | 0.005297 | 0.001325 | -0.0052956 | -0.0013249
122 | 123 | 1.7829 | 0.68572 | 1.7992e-09 | 0 | 0 | 0 | 0 | 0 | 1 | -90 | 90 | 0.0061629 | 0.0015443 | -0.0061621 | -0.0015442
92 | 91 | 0.6027 | 0.23181 | 6.0823e-10 | 0 | 0 | 0 | 0 | 0 | 1 | -90 | 90 | 0.016885 | 0.0042333 | -0.016883 | -0.0042326
78 | 79 | 3.1789 | 1.2226 | 3.208e-09 | 0 | 0 | 0 | 0 | 0 | 1 | -90 | 90 | 0.0043437 | 0.0010867 | -0.0043431 | -0.0010867
78 | 77 | 4.0933 | 1.5743 | 4.1308e-09 | 0 | 0 | 0 | 0 | 0 | 1 | -90 | 90 | 0.00095184 | 0.00023817 | -0.0009518 | -0.00023855
79 | 85 | 1.4531 | 0.55887 | 1.4664e-09 | 0 | 0 | 0 | 0 | 0 | 1 | -90 | 90 | 0.0038195 | 0.00095553 | -0.0038193 | -0.00095558
85 | 83 | 0.024818 | 0.0095455 | 2.5046e-11 | 0 | 0 | 0 | 0 | 0 | 1 | -90 | 90 | 0.003155 | 0.00078908 | -0.003155 | -0.00078908
83 | 81 | 2.786 | 1.0716 | 2.8116e-09 | 0 | 0 | 0 | 0 | 0 | 1 | -90 | 90 | 0.0024283 | 0.00060696 | -0.0024282 | -0.00060716
91 | 89 | 3.0031 | 1.1551 | 3.0307e-09 | 0 | 0 | 0 | 0 | 0 | 1 | -90 | 90 | 0.015633 | 0.0039192 | -0.015625 | -0.0039164
81 | 82 | 0.6805 | 0.26173 | 6.8674e-10 | 0 | 0 | 0 | 0 | 0 | 1 | -90 | 90 | 0.0015732 | 0.00039289 | -0.0015732 | -0.00039295
82 | 84 | 3.4351 | 1.3212 | 3.4667e-09 | 0 | 0 | 0 | 0 | 0 | 1 | -90 | 90 | 0.0008061 | 0.00020069 | -0.00080608 | -0.00020101
84 | 93 | 4.2979 | 1.653 | 4.3373e-09 | 0 | 0 | 0 | 0 | 0 | 1 | -90 | 90 | 0.00024918 | 6.1437e-05 | -0.00024918 | -6.1848e-05
93 | 94 | 6.299 | 2.4227 | 6.3568e-09 | 0 | 0 | 0 | 0 | 0 | 1 | -90 | 90 | 0.00024918 | 6.1848e-05 | -0.00024917 | -6.245e-05
123 | 124 | 2.6619 | 1.0238 | 2.6863e-09 | 0 | 0 | 0 | 0 | 0 | 1 | -90 | 90 | 0.0040655 | 0.0010187 | -0.004065 | -0.0010188
87 | 88 | 3.4378 | 1.3222 | 3.4694e-09 | 0 | 0 | 0 | 0 | 0 | 1 | -90 | 90 | 0.013139 | 0.0032932 | -0.013132 | -0.003291
87 | 89 | 0.60838 | 0.23399 | 6.1396e-10 | 0 | 0 | 0 | 0 | 0 | 1 | -90 | 90 | -0.015179 | -0.0038046 | 0.015181 | 0.0038052
88 | 90 | 0.20696 | 0.0796 | 2.0886e-10 | 0 | 0 | 0 | 0 | 0 | 1 | -90 | 90 | 0.011658 | 0.0029214 | -0.011657 | -0.0029213
90 | 104 | 13.1272 | 5.0489 | 1.3248e-08 | 0 | 0 | 0 | 0 | 0 | 1 | -90 | 90 | 0.011657 | 0.0029213 | -0.011637 | -0.0029149
104 | 105 | 3.0581 | 1.1762 | 3.0862e-09 | 0 | 0 | 0 | 0 | 0 | 1 | -90 | 90 | 0.011033 | 0.0027635 | -0.011029 | -0.0027622
95 | 96 | 2.9125 | 1.1202 | 2.9393e-09 | 0 | 0 | 0 | 0 | 0 | 1 | -90 | 90 | -0.00070936 | -0.00017712 | 0.00070938 | 0.00017685
95 | 97 | 6.2353 | 2.3982 | 6.2925e-09 | 0 | 0 | 0 | 0 | 0 | 1 | -90 | 90 | 0.00028849 | 7.1633e-05 | -0.00028848 | -7.2225e-05
96 | 98 | 2.6582 | 1.0224 | 2.6826e-09 | 0 | 0 | 0 | 0 | 0 | 1 | -90 | 90 | -0.00070938 | -0.00017685 | 0.00070939 | 0.0001766
97 | 99 | 0.81198 | 0.3123 | 8.1943e-10 | 0 | 0 | 0 | 0 | 0 | 1 | -90 | 90 | 0.00028848 | 7.2225e-05 | -0.00028848 | -7.2302e-05
98 | 105 | 2.2721 | 0.8739 | 2.293e-09 | 0 | 0 | 0 | 0 | 0 | 1 | -90 | 90 | -0.00070939 | -0.0001766 | 0.00070941 | 0.00017639
105 | 106 | 2.6506 | 1.0195 | 2.675e-09 | 0 | 0 | 0 | 0 | 0 | 1 | -90 | 90 | 0.01032 | 0.0025858 | -0.010317 | -0.0025848
100 | 101 | 3.313 | 1.2742 | 3.3434e-09 | 0 | 0 | 0 | 0 | 0 | 1 | -90 | 90 | -0.0030009 | -0.00075179 | 0.0030012 | 0.00075161
100 | 102 | 3.597 | 1.3834 | 3.63e-09 | 0 | 0 | 0 | 0 | 0 | 1 | -90 | 90 | 0.0016489 | 0.00041294 | -0.0016488 | -0.00041324
101 | 103 | 1.3467 | 0.51795 | 1.359e-09 | 0 | 0 | 0 | 0 | 0 | 1 | -90 | 90 | -0.004543 | -0.001138 | 0.0045433 | 0.001138
103 | 106 | 7.9656 | 3.0637 | 8.0387e-09 | 0 | 0 | 0 | 0 | 0 | 1 | -90 | 90 | -0.0071592 | -0.0017936 | 0.0071638 | 0.0017946