## bus_data
BUS_I | BUS_TYPE | Pd | Qd | Gs | Bs | area | Vm | Va | baseKV | zone | Vmax | Vmin
1 | 1 | 0.0025645 | 0.00064273 | 0 | 0 | 1 | 0.98248 | -0.12315 | 0.4 | 1 | 1.1 | 0.9
2 | 1 | 0 | 0 | 0 | 0 | 1 | 0.98044 | -0.13772 | 0.4 | 1 | 1.1 | 0.9
94 | 1 | 0 | 0 | 0 | 0 | 1 | 0.98978 | -0.071398 | 0.4 | 1 | 1.1 | 0.9
3 | 1 | 0 | 0 | 0 | 0 | 1 | 0.97891 | -0.14862 | 0.4 | 1 | 1.1 | 0.9
82 | 1 | 0 | 0 | 0 | 0 | 1 | 0.99338 | -0.046043 | 0.4 | 1 | 1.1 | 0.9
93 | 1 | 0.00016874 | 4.2291e-05 | 0 | 0 | 1 | 0.98754 | -0.087311 | 0.4 | 1 | 1.1 | 0.9
69 | 1 | 0.00048192 | 0.00012078 | 0 | 0 | 1 | 0.97717 | -0.1611 | 0.4 | 1 | 1.1 | 0.9
70 | 1 | 0 | 0 | 0 | 0 | 1 | 0.97678 | -0.16386 | 0.4 | 1 | 1.1 | 0.9
4 | 1 | 0.0096571 | 0.0024203 | 0 | 0 | 1 | 0.97317 | -0.18871 | 0.4 | 1 | 1.1 | 0.9
5 | 1 | 0.003541 | 0.00088745 | 0 | 0 | 1 | 0.97329 | -0.18786 | 0.4 | 1 | 1.1 | 0.9
6 | 1 | 0 | 0 | 0 | 0 | 1 | 0.9736 | -0.1856 | 0.4 | 1 | 1.1 | 0.9
9 | 1 | 0 | 0 | 0 | 0 | 1 | 0.97538 | -0.17282 | 0.4 | 1 | 1.1 | 0.9
8 | 1 | 0.0011692 | 0.00029303 | 0 | 0 | 1 | 0.97345 | -0.18667 | 0.4 | 1 | 1.1 | 0.9
104 | 1 | 0.002895 | 0.00072557 | 0 | 0 | 1 | 0.97536 | -0.17298 | 0.4 | 1 | 1.1 | 0.9
10 | 1 | 0 | 0 | 0 | 0 | 1 | 0.9769 | -0.16198 | 0.4 | 1 | 1.1 | 0.9
38 | 1 | 0.0034056 | 0.00085353 | 0 | 0 | 1 | 0.98031 | -0.13767 | 0.4 | 1 | 1.1 | 0.9
66 | 1 | 0.0050587 | 0.0012678 | 0 | 0 | 1 | 0.97575 | -0.17016 | 0.4 | 1 | 1.1 | 0.9
7 | 1 | 0.0026433 | 0.00066247 | 0 | 0 | 1 | 0.97345 | -0.18668 | 0.4 | 1 | 1.1 | 0.9
36 | 1 | 0 | 0 | 0 | 0 | 1 | 0.9815 | -0.12923 | 0.4 | 1 | 1.1 | 0.9
64 | 1 | 0.0042252 | 0.0010589 | 0 | 0 | 1 | 0.97458 | -0.17858 | 0.4 | 1 | 1.1 | 0.9
11 | 1 | 0.0010276 | 0.00025753 | 0 | 0 | 1 | 0.99505 | -0.034401 | 0.4 | 1 | 1.1 | 0.9
12 | 1 | 0.0014798 | 0.00037088 | 0 | 0 | 1 | 0.99505 | -0.03439 | 0.4 | 1 | 1.1 | 0.9
13 | 1 | 0.0010086 | 0.00025278 | 0 | 0 | 1 | 0.99485 | -0.035815 | 0.4 | 1 | 1.1 | 0.9
14 | 1 | 0 | 0 | 0 | 0 | 1 | 0.99555 | -0.030928 | 0.4 | 1 | 1.1 | 0.9
15 | 1 | 0 | 0 | 0 | 0 | 1 | 0.99473 | -0.036709 | 0.4 | 1 | 1.1 | 0.9
16 | 1 | 0 | 0 | 0 | 0 | 1 | 0.9955 | -0.031277 | 0.4 | 1 | 1.1 | 0.9
17 | 1 | 0 | 0 | 0 | 0 | 1 | 0.99635 | -0.025283 | 0.4 | 1 | 1.1 | 0.9
18 | 1 | 0 | 0 | 0 | 0 | 1 | 0.99456 | -0.037862 | 0.4 | 1 | 1.1 | 0.9
102 | 1 | 0.00055318 | 0.00013864 | 0 | 0 | 1 | 0.99546 | -0.031511 | 0.4 | 1 | 1.1 | 0.9
33 | 1 | 0 | 0 | 0 | 0 | 1 | 0.99721 | -0.019209 | 0.4 | 1 | 1.1 | 0.9
77 | 1 | 0.00097726 | 0.00024493 | 0 | 0 | 1 | 0.9957 | -0.029799 | 0.4 | 1 | 1.1 | 0.9
100 | 1 | 0.0006969 | 0.00017466 | 0 | 0 | 1 | 0.99447 | -0.038523 | 0.4 | 1 | 1.1 | 0.9
101 | 1 | 0.000558 | 0.00013985 | 0 | 0 | 1 | 0.99546 | -0.031528 | 0.4 | 1 | 1.1 | 0.9
72 | 1 | 0.0059501 | 0.0014912 | 0 | 0 | 1 | 0.99882 | -0.0081474 | 0.4 | 1 | 1.1 | 0.9
32 | 1 | 0 | 0 | 0 | 0 | 1 | 0.99345 | -0.045275 | 0.4 | 1 | 1.1 | 0.9
78 | 1 | 0.00066084 | 0.00016562 | 0 | 0 | 1 | 0.99552 | -0.031089 | 0.4 | 1 | 1.1 | 0.9
99 | 1 | 0.0010936 | 0.00027407 | 0 | 0 | 1 | 0.99444 | -0.038755 | 0.4 | 1 | 1.1 | 0.9
19 | 1 | 0.0075128 | 0.0018829 | 0 | 0 | 1 | 0.9859 | -0.098116 | 0.4 | 1 | 1.1 | 0.9
20 | 1 | 0.0047356 | 0.0011868 | 0 | 0 | 1 | 0.98527 | -0.10252 | 0.4 | 1 | 1.1 | 0.9
21 | 1 | 0.0039559 | 0.00099145 | 0 | 0 | 1 | 0.98728 | -0.088418 | 0.4 | 1 | 1.1 | 0.9
22 | 1 | 0.0014674 | 0.00036776 | 0 | 0 | 1 | 0.98431 | -0.10929 | 0.4 | 1 | 1.1 | 0.9
23 | 1 | 0.0098075 | 0.002458 | 0 | 0 | 1 | 0.98861 | -0.079083 | 0.4 | 1 | 1.1 | 0.9
24 | 1 | 0.0075115 | 0.0018825 | 0 | 0 | 1 | 0.98343 | -0.11555 | 0.4 | 1 | 1.1 | 0.9
31 | 1 | 0.0098058 | 0.0024576 | 0 | 0 | 1 | 0.99162 | -0.057988 | 0.4 | 1 | 1.1 | 0.9
25 | 1 | 0.0038073 | 0.00095419 | 0 | 0 | 1 | 0.98335 | -0.11606 | 0.4 | 1 | 1.1 | 0.9
26 | 1 | 0 | 0 | 0 | 0 | 1 | 0.98165 | -0.12814 | 0.4 | 1 | 1.1 | 0.9
55 | 1 | 0 | 0 | 0 | 0 | 1 | 0.97873 | -0.14893 | 0.4 | 1 | 1.1 | 0.9
34 | 1 | 0.001309 | 0.00032807 | 0 | 0 | 1 | 0.98129 | -0.13068 | 0.4 | 1 | 1.1 | 0.9
43 | 1 | 0 | 0 | 0 | 0 | 1 | 0.9776 | -0.15702 | 0.4 | 1 | 1.1 | 0.9
54 | 1 | 0.0027201 | 0.00068172 | 0 | 0 | 1 | 0.97858 | -0.14998 | 0.4 | 1 | 1.1 | 0.9
27 | 1 | 0.0024466 | 0.00061318 | 0 | 0 | 1 | 0.97002 | -0.21145 | 0.4 | 1 | 1.1 | 0.9
28 | 1 | 0 | 0 | 0 | 0 | 1 | 0.97046 | -0.2083 | 0.4 | 1 | 1.1 | 0.9
29 | 1 | 0.0058892 | 0.001476 | 0 | 0 | 1 | 0.97146 | -0.20104 | 0.4 | 1 | 1.1 | 0.9
30 | 1 | 0.0029652 | 0.00074314 | 0 | 0 | 1 | 0.97031 | -0.20937 | 0.4 | 1 | 1.1 | 0.9
95 | 1 | 0 | 0 | 0 | 0 | 1 | 0.97248 | -0.19371 | 0.4 | 1 | 1.1 | 0.9
67 | 1 | 0 | 0 | 0 | 0 | 1 | 0.97273 | -0.19191 | 0.4 | 1 | 1.1 | 0.9
71 | 3 | 0.0075929 | 0.001903 | 0 | 0 | 1 | 1 | 0 | 0.4 | 1 | 1.1 | 0.9
35 | 1 | 0.0012374 | 0.00031013 | 0 | 0 | 1 | 0.98115 | -0.13172 | 0.4 | 1 | 1.1 | 0.9
37 | 1 | 0.0012451 | 0.00031206 | 0 | 0 | 1 | 0.98106 | -0.13235 | 0.4 | 1 | 1.1 | 0.9
68 | 1 | 0.00114 | 0.00028572 | 0 | 0 | 1 | 0.98106 | -0.13237 | 0.4 | 1 | 1.1 | 0.9
39 | 1 | 0.0031048 | 0.00077814 | 0 | 0 | 1 | 0.97711 | -0.16049 | 0.4 | 1 | 1.1 | 0.9
40 | 1 | 0.0038483 | 0.00096447 | 0 | 0 | 1 | 0.97657 | -0.16437 | 0.4 | 1 | 1.1 | 0.9
41 | 1 | 0.001937 | 0.00048546 | 0 | 0 | 1 | 0.97712 | -0.1604 | 0.4 | 1 | 1.1 | 0.9
42 | 1 | 0.0036213 | 0.00090757 | 0 | 0 | 1 | 0.97656 | -0.16444 | 0.4 | 1 | 1.1 | 0.9
57 | 1 | 0.0041242 | 0.0010336 | 0 | 0 | 1 | 0.97643 | -0.16535 | 0.4 | 1 | 1.1 | 0.9
45 | 1 | 0 | 0 | 0 | 0 | 1 | 0.97684 | -0.1624 | 0.4 | 1 | 1.1 | 0.9
47 | 1 | 0.0024058 | 0.00060296 | 0 | 0 | 1 | 0.97676 | -0.16304 | 0.4 | 1 | 1.1 | 0.9
44 | 1 | 0.0020056 | 0.00050265 | 0 | 0 | 1 | 0.97576 | -0.17017 | 0.4 | 1 | 1.1 | 0.9
46 | 1 | 0 | 0 | 0 | 0 | 1 | 0.97562 | -0.17121 | 0.4 | 1 | 1.1 | 0.9
48 | 1 | 0 | 0 | 0 | 0 | 1 | 0.97515 | -0.17459 | 0.4 | 1 | 1.1 | 0.9
49 | 1 | 0.0016396 | 0.00041093 | 0 | 0 | 1 | 0.97526 | -0.17378 | 0.4 | 1 | 1.1 | 0.9
62 | 1 | 0.0016443 | 0.00041211 | 0 | 0 | 1 | 0.97483 | -0.17684 | 0.4 | 1 | 1.1 | 0.9
51 | 1 | 0.002778 | 0.00069623 | 0 | 0 | 1 | 0.97513 | -0.17466 | 0.4 | 1 | 1.1 | 0.9
60 | 1 | 0 | 0 | 0 | 0 | 1 | 0.97445 | -0.17958 | 0.4 | 1 | 1.1 | 0.9
50 | 1 | 0.0019618 | 0.00049166 | 0 | 0 | 1 | 0.97487 | -0.17653 | 0.4 | 1 | 1.1 | 0.9
52 | 1 | 0.0029373 | 0.00073615 | 0 | 0 | 1 | 0.97456 | -0.1788 | 0.4 | 1 | 1.1 | 0.9
53 | 1 | 0.006562 | 0.0016446 | 0 | 0 | 1 | 0.97441 | -0.17988 | 0.4 | 1 | 1.1 | 0.9
56 | 1 | 0.0015503 | 0.00038853 | 0 | 0 | 1 | 0.97857 | -0.1501 | 0.4 | 1 | 1.1 | 0.9
58 | 1 | 0.0025762 | 0.00064566 | 0 | 0 | 1 | 0.97428 | -0.18079 | 0.4 | 1 | 1.1 | 0.9
59 | 1 | 0.0023134 | 0.00057979 | 0 | 0 | 1 | 0.97399 | -0.18292 | 0.4 | 1 | 1.1 | 0.9
61 | 1 | 0.0017646 | 0.00044226 | 0 | 0 | 1 | 0.97391 | -0.18347 | 0.4 | 1 | 1.1 | 0.9
63 | 1 | 0.0028493 | 0.00071409 | 0 | 0 | 1 | 0.97372 | -0.18477 | 0.4 | 1 | 1.1 | 0.9
65 | 1 | 0.0023576 | 0.00059086 | 0 | 0 | 1 | 0.97318 | -0.18869 | 0.4 | 1 | 1.1 | 0.9
96 | 1 | 0 | 0 | 0 | 0 | 1 | 0.97263 | -0.19261 | 0.4 | 1 | 1.1 | 0.9
103 | 1 | 0.0016282 | 0.00040807 | 0 | 0 | 1 | 0.97234 | -0.19472 | 0.4 | 1 | 1.1 | 0.9
86 | 1 | 0 | 0 | 0 | 0 | 1 | 0.9741 | -0.18314 | 0.4 | 1 | 1.1 | 0.9
83 | 1 | 0.004107 | 0.0010293 | 0 | 0 | 1 | 0.97325 | -0.18924 | 0.4 | 1 | 1.1 | 0.9
84 | 1 | 0.0039662 | 0.00099402 | 0 | 0 | 1 | 0.97325 | -0.18921 | 0.4 | 1 | 1.1 | 0.9
73 | 1 | 0 | 0 | 0 | 0 | 1 | 0.99982 | -0.0012533 | 0.4 | 1 | 1.1 | 0.9
74 | 1 | 0.0055384 | 0.0013881 | 0 | 0 | 1 | 0.99938 | -0.004333 | 0.4 | 1 | 1.1 | 0.9
75 | 1 | 0.0024177 | 0.00060594 | 0 | 0 | 1 | 0.99918 | -0.0057231 | 0.4 | 1 | 1.1 | 0.9
76 | 1 | 0.003536 | 0.0008862 | 0 | 0 | 1 | 0.99914 | -0.0060546 | 0.4 | 1 | 1.1 | 0.9
79 | 1 | 0.00047413 | 0.00011883 | 0 | 0 | 1 | 0.99531 | -0.032556 | 0.4 | 1 | 1.1 | 0.9
80 | 1 | 0.0004895 | 0.00012268 | 0 | 0 | 1 | 0.99488 | -0.035578 | 0.4 | 1 | 1.1 | 0.9
81 | 1 | 0.00083065 | 0.00020818 | 0 | 0 | 1 | 0.99456 | -0.03777 | 0.4 | 1 | 1.1 | 0.9
87 | 1 | 0.0031478 | 0.00078892 | 0 | 0 | 1 | 0.98494 | -0.10578 | 0.4 | 1 | 1.1 | 0.9
88 | 1 | 0 | 0 | 0 | 0 | 1 | 0.98459 | -0.10833 | 0.4 | 1 | 1.1 | 0.9
89 | 1 | 0.002025 | 0.00050752 | 0 | 0 | 1 | 0.98406 | -0.11207 | 0.4 | 1 | 1.1 | 0.9
90 | 1 | 0 | 0 | 0 | 0 | 1 | 0.98394 | -0.11298 | 0.4 | 1 | 1.1 | 0.9
91 | 1 | 0.0013169 | 0.00033005 | 0 | 0 | 1 | 0.98388 | -0.1134 | 0.4 | 1 | 1.1 | 0.9
92 | 1 | 0.0016382 | 0.00041056 | 0 | 0 | 1 | 0.98388 | -0.1134 | 0.4 | 1 | 1.1 | 0.9
97 | 1 | 0.00063341 | 0.00015875 | 0 | 0 | 1 | 0.99441 | -0.038949 | 0.4 | 1 | 1.1 | 0.9
98 | 1 | 0.0010162 | 0.00025468 | 0 | 0 | 1 | 0.9944 | -0.039013 | 0.4 | 1 | 1.1 | 0.9

## generator_data
GEN_BUS | PG | QG | QMAX | QMIN | VG | MBASE | GEN_STATUS | PMAX | PMIN
71 | 0.21341 | 0.053924 | 10 | -10 | 1 | 100 | 1 | 10 | 0

## branch_data
F_BUS | T_BUS | BR_R | BR_X | BR_B | RATE_A | RATE_B | RATE_C | TAP | SHIFT | BR_STATUS | ANGMIN | ANGMAX | P_in | Q_in | P_out | Q_out
1 | 2 | 21.2167 | 8.1603 | 2.1411e-08 | 0 | 0 | 0 | 0 | 0 | 1 | -90 | 90 | 0.0086317 | 0.0021641 | -0.0086143 | -0.0021595
1 | 94 | 58.4645 | 22.4863 | 5.9001e-08 | 0 | 0 | 0 | 0 | 0 | 1 | -90 | 90 | -0.011196 | -0.0028068 | 0.011277 | 0.0028321
2 | 3 | 15.8421 | 6.0931 | 1.5987e-08 | 0 | 0 | 0 | 0 | 0 | 1 | -90 | 90 | 0.0086143 | 0.0021595 | -0.0086013 | -0.002156
94 | 82 | 16.5674 | 6.3721 | 3.3439e-08 | 0 | 0 | 0 | 0 | 0 | 1 | -90 | 90 | -0.019618 | -0.0049205 | 0.019687 | 0.0049438
94 | 93 | 24.2748 | 9.3365 | 2.4498e-08 | 0 | 0 | 0 | 0 | 0 | 1 | -90 | 90 | 0.0083406 | 0.0020884 | -0.0083223 | -0.0020838
3 | 69 | 18.0949 | 6.9596 | 1.8261e-08 | 0 | 0 | 0 | 0 | 0 | 1 | -90 | 90 | 0.0086013 | 0.002156 | -0.0085865 | -0.0021521
82 | 81 | 5.4264 | 2.0871 | 1.6428e-08 | 0 | 0 | 0 | 0 | 0 | 1 | -90 | 90 | -0.019687 | -0.0049438 | 0.019709 | 0.0049509
93 | 87 | 28.6896 | 11.0344 | 2.8953e-08 | 0 | 0 | 0 | 0 | 0 | 1 | -90 | 90 | 0.0081536 | 0.0020415 | -0.0081328 | -0.0020363
69 | 70 | 4.2378 | 1.6299 | 4.2767e-09 | 0 | 0 | 0 | 0 | 0 | 1 | -90 | 90 | 0.0081045 | 0.0020313 | -0.0081014 | -0.0020305
70 | 86 | 29.5313 | 11.3582 | 2.9802e-08 | 0 | 0 | 0 | 0 | 0 | 1 | -90 | 90 | 0.0081014 | 0.0020305 | -0.0080798 | -0.0020251
4 | 5 | 1.074 | 0.41309 | 1.0839e-09 | 0 | 0 | 0 | 0 | 0 | 1 | -90 | 90 | -0.0096569 | -0.0024203 | 0.009658 | 0.0024206
5 | 6 | 2.1222 | 0.81624 | 2.1417e-09 | 0 | 0 | 0 | 0 | 0 | 1 | -90 | 90 | -0.013199 | -0.0033081 | 0.013203 | 0.0033095
6 | 9 | 9.2835 | 3.5706 | 9.3687e-09 | 0 | 0 | 0 | 0 | 0 | 1 | -90 | 90 | -0.017016 | -0.0042649 | 0.017046 | 0.0042756
6 | 8 | 3.4846 | 1.3402 | 3.5165e-09 | 0 | 0 | 0 | 0 | 0 | 1 | -90 | 90 | 0.003813 | 0.00095539 | -0.0038124 | -0.0009555
9 | 104 | 0.64987 | 0.24995 | 6.5583e-10 | 0 | 0 | 0 | 0 | 0 | 1 | -90 | 90 | 0.0028951 | 0.00072553 | -0.002895 | -0.00072557
9 | 10 | 6.7541 | 2.5977 | 6.8161e-09 | 0 | 0 | 0 | 0 | 0 | 1 | -90 | 90 | -0.019941 | -0.0050011 | 0.019971 | 0.005012
8 | 7 | 0.04399 | 0.016919 | 4.4394e-11 | 0 | 0 | 0 | 0 | 0 | 1 | -90 | 90 | 0.0026432 | 0.00066247 | -0.0026432 | -0.00066248
10 | 38 | 6.3974 | 2.4605 | 6.4561e-09 | 0 | 0 | 0 | 0 | 0 | 1 | -90 | 90 | -0.047499 | -0.011918 | 0.04766 | 0.011979
10 | 66 | 3.6961 | 1.4216 | 3.73e-09 | 0 | 0 | 0 | 0 | 0 | 1 | -90 | 90 | 0.027528 | 0.0069057 | -0.027497 | -0.006894
38 | 36 | 2.0825 | 0.80097 | 2.1016e-09 | 0 | 0 | 0 | 0 | 0 | 1 | -90 | 90 | -0.051066 | -0.012832 | 0.051126 | 0.012855
66 | 64 | 4.6484 | 1.7879 | 4.6911e-09 | 0 | 0 | 0 | 0 | 0 | 1 | -90 | 90 | 0.022438 | 0.0056262 | -0.022412 | -0.0056166
36 | 34 | 3.695 | 1.4211 | 3.7289e-09 | 0 | 0 | 0 | 0 | 0 | 1 | -90 | 90 | 0.0049333 | 0.0012356 | -0.0049323 | -0.0012356
36 | 26 | 0.24609 | 0.09465 | 4.967e-10 | 0 | 0 | 0 | 0 | 0 | 1 | -90 | 90 | -0.056059 | -0.014091 | 0.056068 | 0.014094
64 | 63 | 4.2063 | 1.6178 | 4.2449e-09 | 0 | 0 | 0 | 0 | 0 | 1 | -90 | 90 | 0.018187 | 0.0045577 | -0.018171 | -0.0045521
11 | 12 | 0.024838 | 0.009553 | 2.5066e-11 | 0 | 0 | 0 | 0 | 0 | 1 | -90 | 90 | -0.0054785 | -0.0013716 | 0.0054785 | 0.0013716
11 | 13 | 4.0889 | 1.5727 | 4.1264e-09 | 0 | 0 | 0 | 0 | 0 | 1 | -90 | 90 | 0.0044509 | 0.0011141 | -0.0044501 | -0.0011141
12 | 14 | 6.4083 | 2.4647 | 6.4671e-09 | 0 | 0 | 0 | 0 | 0 | 1 | -90 | 90 | -0.0069583 | -0.0017425 | 0.0069617 | 0.0017431
13 | 15 | 3.3385 | 1.2841 | 3.3692e-09 | 0 | 0 | 0 | 0 | 0 | 1 | -90 | 90 | 0.0034415 | 0.00086136 | -0.0034411 | -0.00086153
14 | 16 | 4.0379 | 1.5531 | 4.075e-09 | 0 | 0 | 0 | 0 | 0 | 1 | -90 | 90 | 0.0011113 | 0.00027781 | -0.0011112 | -0.00027819
14 | 17 | 9.0107 | 3.4657 | 9.0934e-09 | 0 | 0 | 0 | 0 | 0 | 1 | -90 | 90 | -0.0080729 | -0.0020209 | 0.0080792 | 0.0020224
15 | 18 | 4.3125 | 1.6587 | 4.3521e-09 | 0 | 0 | 0 | 0 | 0 | 1 | -90 | 90 | 0.0034411 | 0.00086153 | -0.0034405 | -0.00086175
16 | 102 | 2.7178 | 1.0453 | 2.7428e-09 | 0 | 0 | 0 | 0 | 0 | 1 | -90 | 90 | 0.0011112 | 0.00027819 | -0.0011112 | -0.00027845
17 | 33 | 2.5217 | 0.9699 | 7.6346e-09 | 0 | 0 | 0 | 0 | 0 | 1 | -90 | 90 | -0.031259 | -0.007846 | 0.031285 | 0.0078554
17 | 77 | 2.529 | 0.97268 | 7.6566e-09 | 0 | 0 | 0 | 0 | 0 | 1 | -90 | 90 | 0.02318 | 0.0058236 | -0.023165 | -0.0058187
18 | 100 | 2.4734 | 0.95132 | 2.4961e-09 | 0 | 0 | 0 | 0 | 0 | 1 | -90 | 90 | 0.0034405 | 0.00086175 | -0.0034402 | -0.00086187
102 | 101 | 0.38831 | 0.14935 | 3.9187e-10 | 0 | 0 | 0 | 0 | 0 | 1 | -90 | 90 | 0.000558 | 0.00013981 | -0.000558 | -0.00013985
33 | 72 | 0.77533 | 0.2982 | 2.3473e-09 | 0 | 0 | 0 | 0 | 0 | 1 | -90 | 90 | -0.18785 | -0.047449 | 0.18815 | 0.047562
33 | 32 | 2.1853 | 0.8405 | 6.616e-09 | 0 | 0 | 0 | 0 | 0 | 1 | -90 | 90 | 0.15657 | 0.039594 | -0.15599 | -0.039374
77 | 78 | 0.75397 | 0.28999 | 2.2827e-09 | 0 | 0 | 0 | 0 | 0 | 1 | -90 | 90 | 0.022188 | 0.0055738 | -0.022184 | -0.0055725
100 | 99 | 1.0905 | 0.41943 | 1.1005e-09 | 0 | 0 | 0 | 0 | 0 | 1 | -90 | 90 | 0.0027433 | 0.00068721 | -0.0027432 | -0.00068729
72 | 71 | 0.55482 | 0.21339 | 1.6797e-09 | 0 | 0 | 0 | 0 | 0 | 1 | -90 | 90 | -0.1941 | -0.049053 | 0.19432 | 0.049139
32 | 31 | 1.0599 | 0.40766 | 3.2089e-09 | 0 | 0 | 0 | 0 | 0 | 1 | -90 | 90 | 0.15599 | 0.039374 | -0.15572 | -0.039268
78 | 79 | 0.88383 | 0.33993 | 2.6758e-09 | 0 | 0 | 0 | 0 | 0 | 1 | -90 | 90 | 0.021523 | 0.0054069 | -0.021519 | -0.0054055
99 | 97 | 1.5149 | 0.58266 | 1.5288e-09 | 0 | 0 | 0 | 0 | 0 | 1 | -90 | 90 | 0.0016496 | 0.00041322 | -0.0016496 | -0.00041335
19 | 20 | 0.45417 | 0.17468 | 1.375e-09 | 0 | 0 | 0 | 0 | 0 | 1 | -90 | 90 | 0.12385 | 0.031177 | -0.12377 | -0.031148
19 | 21 | 0.94337 | 0.36283 | 2.8561e-09 | 0 | 0 | 0 | 0 | 0 | 1 | -90 | 90 | -0.13136 | -0.03306 | 0.13154 | 0.033128
20 | 22 | 0.72378 | 0.27838 | 2.1913e-09 | 0 | 0 | 0 | 0 | 0 | 1 | -90 | 90 | 0.11904 | 0.029961 | -0.11892 | -0.029918
21 | 23 | 0.8838 | 0.33992 | 2.6757e-09 | 0 | 0 | 0 | 0 | 0 | 1 | -90 | 90 | -0.1355 | -0.034119 | 0.13567 | 0.034187
22 | 24 | 0.67679 | 0.2603 | 2.049e-09 | 0 | 0 | 0 | 0 | 0 | 1 | -90 | 90 | 0.11746 | 0.02955 | -0.11736 | -0.029511
23 | 31 | 1.8692 | 0.71892 | 5.659e-09 | 0 | 0 | 0 | 0 | 0 | 1 | -90 | 90 | -0.14548 | -0.036645 | 0.14591 | 0.03681
24 | 25 | 0.05943 | 0.022858 | 1.7993e-10 | 0 | 0 | 0 | 0 | 0 | 1 | -90 | 90 | 0.10984 | 0.027628 | -0.10984 | -0.027625
25 | 26 | 1.4414 | 0.55439 | 2.9093e-09 | 0 | 0 | 0 | 0 | 0 | 1 | -90 | 90 | 0.10603 | 0.026671 | -0.10585 | -0.026603
26 | 55 | 5.2526 | 2.0202 | 5.3008e-09 | 0 | 0 | 0 | 0 | 0 | 1 | -90 | 90 | 0.049783 | 0.012509 | -0.049639 | -0.012454
55 | 43 | 2.2281 | 0.85695 | 2.2485e-09 | 0 | 0 | 0 | 0 | 0 | 1 | -90 | 90 | 0.045368 | 0.011384 | -0.045317 | -0.011365
55 | 54 | 3.0699 | 1.1807 | 3.0981e-09 | 0 | 0 | 0 | 0 | 0 | 1 | -90 | 90 | 0.004271 | 0.0010701 | -0.0042703 | -0.0010702
34 | 35 | 3.5711 | 1.3735 | 3.6039e-09 | 0 | 0 | 0 | 0 | 0 | 1 | -90 | 90 | 0.0036233 | 0.0009075 | -0.0036228 | -0.00090765
43 | 45 | 2.338 | 0.89925 | 2.3595e-09 | 0 | 0 | 0 | 0 | 0 | 1 | -90 | 90 | 0.028667 | 0.007191 | -0.028646 | -0.007183
43 | 41 | 2.5261 | 0.97156 | 2.5492e-09 | 0 | 0 | 0 | 0 | 0 | 1 | -90 | 90 | 0.01665 | 0.004174 | -0.016642 | -0.0041713
54 | 56 | 0.96826 | 0.37241 | 9.7715e-10 | 0 | 0 | 0 | 0 | 0 | 1 | -90 | 90 | 0.0015503 | 0.00038845 | -0.0015503 | -0.00038854
27 | 28 | 15.7394 | 6.0536 | 1.5884e-08 | 0 | 0 | 0 | 0 | 0 | 1 | -90 | 90 | -0.0024465 | -0.00061318 | 0.0024476 | 0.00061209
28 | 29 | 16.4228 | 6.3164 | 1.6573e-08 | 0 | 0 | 0 | 0 | 0 | 1 | -90 | 90 | -0.0054131 | -0.001355 | 0.0054186 | 0.0013555
28 | 30 | 4.4283 | 1.7032 | 4.469e-09 | 0 | 0 | 0 | 0 | 0 | 1 | -90 | 90 | 0.0029655 | 0.00074289 | -0.0029651 | -0.00074315
29 | 95 | 7.9601 | 3.0616 | 8.0331e-09 | 0 | 0 | 0 | 0 | 0 | 1 | -90 | 90 | -0.011308 | -0.0028315 | 0.011319 | 0.0028351
95 | 67 | 1.9506 | 0.75025 | 1.9685e-09 | 0 | 0 | 0 | 0 | 0 | 1 | -90 | 90 | -0.011319 | -0.0028351 | 0.011322 | 0.002836
67 | 96 | 5.2234 | 2.009 | 5.2713e-09 | 0 | 0 | 0 | 0 | 0 | 1 | -90 | 90 | 0.0016288 | 0.00040629 | -0.0016286 | -0.00040673
67 | 65 | 3.0648 | 1.1788 | 3.0929e-09 | 0 | 0 | 0 | 0 | 0 | 1 | -90 | 90 | -0.012951 | -0.0032423 | 0.012956 | 0.0032442
71 | 73 | 1.4195 | 0.54597 | 1.4325e-09 | 0 | 0 | 0 | 0 | 0 | 1 | -90 | 90 | 0.0115 | 0.0028824 | -0.011498 | -0.0028818
35 | 37 | 3.3555 | 1.2906 | 3.3863e-09 | 0 | 0 | 0 | 0 | 0 | 1 | -90 | 90 | 0.0023853 | 0.00059751 | -0.0023851 | -0.00059776
37 | 68 | 0.1598 | 0.061462 | 1.6127e-10 | 0 | 0 | 0 | 0 | 0 | 1 | -90 | 90 | 0.00114 | 0.0002857 | -0.00114 | -0.00028572
39 | 40 | 4.1624 | 1.6009 | 4.2006e-09 | 0 | 0 | 0 | 0 | 0 | 1 | -90 | 90 | 0.0116 | 0.0029076 | -0.011594 | -0.0029056
39 | 41 | 0.076914 | 0.029582 | 7.762e-11 | 0 | 0 | 0 | 0 | 0 | 1 | -90 | 90 | -0.014705 | -0.0036857 | 0.014705 | 0.0036858
40 | 42 | 0.10283 | 0.039551 | 1.0378e-10 | 0 | 0 | 0 | 0 | 0 | 1 | -90 | 90 | 0.0077459 | 0.0019411 | -0.0077458 | -0.0019411
42 | 57 | 2.7585 | 1.0609 | 2.7838e-09 | 0 | 0 | 0 | 0 | 0 | 1 | -90 | 90 | 0.0041246 | 0.0010336 | -0.0041241 | -0.0010336
45 | 47 | 3.2883 | 1.2648 | 3.3185e-09 | 0 | 0 | 0 | 0 | 0 | 1 | -90 | 90 | 0.002406 | 0.00060273 | -0.0024058 | -0.00060296
45 | 44 | 3.6822 | 1.4162 | 3.716e-09 | 0 | 0 | 0 | 0 | 0 | 1 | -90 | 90 | 0.02624 | 0.0065803 | -0.026212 | -0.0065698
44 | 46 | 0.53189 | 0.20457 | 5.3677e-10 | 0 | 0 | 0 | 0 | 0 | 1 | -90 | 90 | 0.024206 | 0.0060671 | -0.024203 | -0.0060659
46 | 48 | 5.0301 | 1.9346 | 5.0762e-09 | 0 | 0 | 0 | 0 | 0 | 1 | -90 | 90 | 0.0083099 | 0.0020817 | -0.008306 | -0.0020807
46 | 49 | 2.0052 | 0.77122 | 2.0236e-09 | 0 | 0 | 0 | 0 | 0 | 1 | -90 | 90 | 0.015893 | 0.0039841 | -0.015887 | -0.0039822
48 | 62 | 3.3624 | 1.2932 | 3.3932e-09 | 0 | 0 | 0 | 0 | 0 | 1 | -90 | 90 | 0.008306 | 0.0020807 | -0.0083034 | -0.00208
49 | 51 | 0.7637 | 0.29373 | 7.7071e-10 | 0 | 0 | 0 | 0 | 0 | 1 | -90 | 90 | 0.014247 | 0.0035712 | -0.014246 | -0.0035706
62 | 60 | 5.0738 | 1.9515 | 5.1204e-09 | 0 | 0 | 0 | 0 | 0 | 1 | -90 | 90 | 0.0066591 | 0.0016679 | -0.0066566 | -0.0016675
51 | 50 | 2.0161 | 0.77544 | 2.0346e-09 | 0 | 0 | 0 | 0 | 0 | 1 | -90 | 90 | 0.011468 | 0.0028744 | -0.011465 | -0.0028735
60 | 58 | 2.2632 | 0.87047 | 2.284e-09 | 0 | 0 | 0 | 0 | 0 | 1 | -90 | 90 | 0.0066566 | 0.0016675 | -0.0066555 | -0.0016672
50 | 52 | 2.9573 | 1.1374 | 2.9844e-09 | 0 | 0 | 0 | 0 | 0 | 1 | -90 | 90 | 0.009503 | 0.0023818 | -0.0095 | -0.0023809
52 | 53 | 2.0401 | 0.78464 | 2.0588e-09 | 0 | 0 | 0 | 0 | 0 | 1 | -90 | 90 | 0.0065628 | 0.0016448 | -0.0065618 | -0.0016446
58 | 59 | 6.4338 | 2.4745 | 6.4929e-09 | 0 | 0 | 0 | 0 | 0 | 1 | -90 | 90 | 0.0040793 | 0.0010216 | -0.0040781 | -0.0010217
59 | 61 | 3.8711 | 1.4889 | 3.9066e-09 | 0 | 0 | 0 | 0 | 0 | 1 | -90 | 90 | 0.0017647 | 0.00044194 | -0.0017646 | -0.00044226
63 | 65 | 3.1578 | 1.2145 | 3.1868e-09 | 0 | 0 | 0 | 0 | 0 | 1 | -90 | 90 | 0.015322 | 0.003838 | -0.015314 | -0.0038351
96 | 103 | 15.9116 | 6.1198 | 1.6058e-08 | 0 | 0 | 0 | 0 | 0 | 1 | -90 | 90 | 0.0016286 | 0.00040673 | -0.0016282 | -0.00040807
86 | 84 | 9.2798 | 3.5691 | 9.3649e-09 | 0 | 0 | 0 | 0 | 0 | 1 | -90 | 90 | 0.0080798 | 0.0020251 | -0.0080731 | -0.0020233
83 | 84 | 0.1007 | 0.038729 | 1.0162e-10 | 0 | 0 | 0 | 0 | 0 | 1 | -90 | 90 | -0.0041069 | -0.0010293 | 0.0041069 | 0.0010293
73 | 74 | 3.4865 | 1.341 | 3.5185e-09 | 0 | 0 | 0 | 0 | 0 | 1 | -90 | 90 | 0.011498 | 0.0028818 | -0.011493 | -0.0028803
74 | 75 | 3.0358 | 1.1676 | 3.0637e-09 | 0 | 0 | 0 | 0 | 0 | 1 | -90 | 90 | 0.005955 | 0.0014922 | -0.0059538 | -0.0014921
75 | 76 | 1.2191 | 0.46887 | 1.2303e-09 | 0 | 0 | 0 | 0 | 0 | 1 | -90 | 90 | 0.0035361 | 0.00088614 | -0.003536 | -0.0008862
79 | 80 | 1.8605 | 0.71558 | 5.6327e-09 | 0 | 0 | 0 | 0 | 0 | 1 | -90 | 90 | 0.021045 | 0.0052866 | -0.021036 | -0.0052838
80 | 81 | 1.3813 | 0.53126 | 4.1819e-09 | 0 | 0 | 0 | 0 | 0 | 1 | -90 | 90 | 0.020546 | 0.0051611 | -0.02054 | -0.0051591
87 | 88 | 6.4331 | 2.4743 | 6.4921e-09 | 0 | 0 | 0 | 0 | 0 | 1 | -90 | 90 | 0.004985 | 0.0012474 | -0.0049832 | -0.0012473
88 | 89 | 9.4614 | 3.639 | 9.5482e-09 | 0 | 0 | 0 | 0 | 0 | 1 | -90 | 90 | 0.0049832 | 0.0012473 | -0.0049806 | -0.0012473
89 | 90 | 3.8736 | 1.4898 | 3.9092e-09 | 0 | 0 | 0 | 0 | 0 | 1 | -90 | 90 | 0.0029556 | 0.00073974 | -0.0029552 | -0.00073998
90 | 91 | 4.0287 | 1.5495 | 4.0657e-09 | 0 | 0 | 0 | 0 | 0 | 1 | -90 | 90 | 0.001317 | 0.00032969 | -0.0013169 | -0.00033005
90 | 92 | 3.1885 | 1.2264 | 3.2178e-09 | 0 | 0 | 0 | 0 | 0 | 1 | -90 | 90 | 0.0016383 | 0.00041029 | -0.0016382 | -0.00041056
97 | 98 | 0.80824 | 0.31086 | 8.1565e-10 | 0 | 0 | 0 | 0 | 0 | 1 | -90 | 90 | 0.0010162 | 0.0002546 | -0.0010162 | -0.00025468