## bus_data
BUS_I | BUS_TYPE | Pd | Qd | Gs | Bs | area | Vm | Va | baseKV | zone | Vmax | Vmin
1 | 1 | 0.0066565 | 0.0016683 | 0 | 0 | 1 | 0.97309 | -0.18847 | 0.4 | 1 | 1.1 | 0.9
2 | 1 | 0 | 0 | 0 | 0 | 1 | 0.97582 | -0.16891 | 0.4 | 1 | 1.1 | 0.9
3 | 1 | 0 | 0 | 0 | 0 | 1 | 0.97147 | -0.20014 | 0.4 | 1 | 1.1 | 0.9
4 | 1 | 0 | 0 | 0 | 0 | 1 | 0.97714 | -0.15949 | 0.4 | 1 | 1.1 | 0.9
7 | 1 | 0.071169 | 0.017837 | 0 | 0 | 1 | 0.97023 | -0.20904 | 0.4 | 1 | 1.1 | 0.9
27 | 1 | 0.0018491 | 0.00046342 | 0 | 0 | 1 | 0.97893 | -0.14682 | 0.4 | 1 | 1.1 | 0.9
8 | 3 | 0 | 0 | 0 | 0 | 1 | 1 | 0 | 0.4 | 1 | 1.1 | 0.9
49 | 1 | 0.0064258 | 0.0016104 | 0 | 0 | 1 | 0.99994 | -0.00041048 | 0.4 | 1 | 1.1 | 0.9
10 | 1 | 0 | 0 | 0 | 0 | 1 | 0.99227 | -0.053298 | 0.4 | 1 | 1.1 | 0.9
9 | 1 | 0 | 0 | 0 | 0 | 1 | 0.98542 | -0.10168 | 0.4 | 1 | 1.1 | 0.9
13 | 1 | 0 | 0 | 0 | 0 | 1 | 0.98431 | -0.10955 | 0.4 | 1 | 1.1 | 0.9
18 | 1 | 0.018193 | 0.0045596 | 0 | 0 | 1 | 0.98611 | -0.096752 | 0.4 | 1 | 1.1 | 0.9
14 | 1 | 0 | 0 | 0 | 0 | 1 | 0.988 | -0.08301 | 0.4 | 1 | 1.1 | 0.9
15 | 1 | 0 | 0 | 0 | 0 | 1 | 0.98889 | -0.077123 | 0.4 | 1 | 1.1 | 0.9
45 | 1 | 0.0088365 | 0.0022146 | 0 | 0 | 1 | 0.99199 | -0.055326 | 0.4 | 1 | 1.1 | 0.9
11 | 1 | 0 | 0 | 0 | 0 | 1 | 0.9847 | -0.10609 | 0.4 | 1 | 1.1 | 0.9
20 | 1 | 0 | 0 | 0 | 0 | 1 | 0.98559 | -0.099851 | 0.4 | 1 | 1.1 | 0.9
32 | 1 | 0.00063967 | 0.00016032 | 0 | 0 | 1 | 0.98192 | -0.12567 | 0.4 | 1 | 1.1 | 0.9
12 | 1 | 0 | 0 | 0 | 0 | 1 | 0.98415 | -0.11067 | 0.4 | 1 | 1.1 | 0.9
48 | 1 | 0.0028251 | 0.00070804 | 0 | 0 | 1 | 0.9841 | -0.11107 | 0.4 | 1 | 1.1 | 0.9
25 | 1 | 0.0073632 | 0.0018454 | 0 | 0 | 1 | 0.98351 | -0.11524 | 0.4 | 1 | 1.1 | 0.9
19 | 1 | 0.0032319 | 0.00080999 | 0 | 0 | 1 | 0.98639 | -0.094226 | 0.4 | 1 | 1.1 | 0.9
16 | 1 | 0 | 0 | 0 | 0 | 1 | 0.98246 | -0.12269 | 0.4 | 1 | 1.1 | 0.9
17 | 1 | 0 | 0 | 0 | 0 | 1 | 0.98318 | -0.11762 | 0.4 | 1 | 1.1 | 0.9
26 | 1 | 0.0071006 | 0.0017796 | 0 | 0 | 1 | 0.98229 | -0.12394 | 0.4 | 1 | 1.1 | 0.9
28 | 1 | 0 | 0 | 0 | 0 | 1 | 0.97949 | -0.14286 | 0.4 | 1 | 1.1 | 0.9
23 | 1 | 0 | 0 | 0 | 0 | 1 | 0.99177 | -0.056877 | 0.4 | 1 | 1.1 | 0.9
29 | 1 | 0 | 0 | 0 | 0 | 1 | 0.9801 | -0.13848 | 0.4 | 1 | 1.1 | 0.9
22 | 1 | 0 | 0 | 0 | 0 | 1 | 0.99056 | -0.065381 | 0.4 | 1 | 1.1 | 0.9
24 | 1 | 0 | 0 | 0 | 0 | 1 | 0.99024 | -0.067648 | 0.4 | 1 | 1.1 | 0.9
46 | 1 | 0.0012787 | 0.00032047 | 0 | 0 | 1 | 0.99047 | -0.066049 | 0.4 | 1 | 1.1 | 0.9
50 | 1 | 0.0053876 | 0.0013503 | 0 | 0 | 1 | 0.98997 | -0.069603 | 0.4 | 1 | 1.1 | 0.9
21 | 1 | 0.0028987 | 0.00072648 | 0 | 0 | 1 | 0.97546 | -0.17169 | 0.4 | 1 | 1.1 | 0.9
33 | 1 | 0 | 0 | 0 | 0 | 1 | 0.97555 | -0.17102 | 0.4 | 1 | 1.1 | 0.9
34 | 1 | 0.0015409 | 0.00038618 | 0 | 0 | 1 | 0.97562 | -0.17053 | 0.4 | 1 | 1.1 | 0.9
35 | 1 | 0 | 0 | 0 | 0 | 1 | 0.97547 | -0.17163 | 0.4 | 1 | 1.1 | 0.9
36 | 1 | 0 | 0 | 0 | 0 | 1 | 0.9759 | -0.16851 | 0.4 | 1 | 1.1 | 0.9
42 | 1 | 0.0023539 | 0.00058994 | 0 | 0 | 1 | 0.97516 | -0.17385 | 0.4 | 1 | 1.1 | 0.9
37 | 1 | 0 | 0 | 0 | 0 | 1 | 0.97574 | -0.16964 | 0.4 | 1 | 1.1 | 0.9
39 | 1 | 0.0010393 | 0.00026046 | 0 | 0 | 1 | 0.97587 | -0.16875 | 0.4 | 1 | 1.1 | 0.9
31 | 1 | 0 | 0 | 0 | 0 | 1 | 0.97605 | -0.16745 | 0.4 | 1 | 1.1 | 0.9
30 | 1 | 0 | 0 | 0 | 0 | 1 | 0.97782 | -0.15478 | 0.4 | 1 | 1.1 | 0.9
38 | 1 | 0.00017316 | 4.3398e-05 | 0 | 0 | 1 | 0.97632 | -0.16547 | 0.4 | 1 | 1.1 | 0.9
43 | 1 | 0.011946 | 0.002994 | 0 | 0 | 1 | 0.97477 | -0.1766 | 0.4 | 1 | 1.1 | 0.9
40 | 1 | 0 | 0 | 0 | 0 | 1 | 0.97582 | -0.16912 | 0.4 | 1 | 1.1 | 0.9
41 | 1 | 0.0020678 | 0.00051825 | 0 | 0 | 1 | 0.97565 | -0.17032 | 0.4 | 1 | 1.1 | 0.9

## generator_data
GEN_BUS | PG | QG | QMAX | QMIN | VG | MBASE | GEN_STATUS | PMAX | PMIN
8 | 0.16658 | 0.042212 | 10 | -10 | 1 | 100 | 1 | 10 | 0

## branch_data
F_BUS | T_BUS | BR_R | BR_X | BR_B | RATE_A | RATE_B | RATE_C | TAP | SHIFT | BR_STATUS | ANGMIN | ANGMAX | P_in | Q_in | P_out | Q_out
1 | 2 | 3.1081 | 1.1954 | 6.2733e-09 | 0 | 0 | 0 | 0 | 0 | 1 | -90 | 90 | -0.078029 | -0.019583 | 0.078242 | 0.019664
1 | 3 | 2.0184 | 0.7763 | 2.0369e-09 | 0 | 0 | 0 | 0 | 0 | 1 | -90 | 90 | 0.071373 | 0.017915 | -0.071257 | -0.01787
2 | 4 | 1.5034 | 0.57823 | 4.5516e-09 | 0 | 0 | 0 | 0 | 0 | 1 | -90 | 90 | -0.078242 | -0.019664 | 0.078344 | 0.019703
3 | 7 | 1.5361 | 0.5908 | 1.5502e-09 | 0 | 0 | 0 | 0 | 0 | 1 | -90 | 90 | 0.071257 | 0.01787 | -0.071169 | -0.017837
4 | 27 | 2.0283 | 0.78012 | 6.1407e-09 | 0 | 0 | 0 | 0 | 0 | 1 | -90 | 90 | -0.078344 | -0.019703 | 0.078483 | 0.019756
27 | 28 | 0.62047 | 0.23864 | 1.8785e-09 | 0 | 0 | 0 | 0 | 0 | 1 | -90 | 90 | -0.080332 | -0.020219 | 0.080376 | 0.020236
8 | 49 | 0.832 | 0.32 | 8.3963e-10 | 0 | 0 | 0 | 0 | 0 | 1 | -90 | 90 | 0.0064261 | 0.0016105 | -0.0064258 | -0.0016104
8 | 10 | 4.3963 | 1.6909 | 1.331e-08 | 0 | 0 | 0 | 0 | 0 | 1 | -90 | 90 | 0.16015 | 0.040602 | -0.15895 | -0.040141
10 | 14 | 3.5918 | 1.3815 | 1.0874e-08 | 0 | 0 | 0 | 0 | 0 | 1 | -90 | 90 | 0.10769 | 0.027263 | -0.10724 | -0.027091
10 | 15 | 8.574 | 3.2977 | 8.6527e-09 | 0 | 0 | 0 | 0 | 0 | 1 | -90 | 90 | 0.035748 | 0.00899 | -0.03563 | -0.0089453
10 | 45 | 1.674 | 0.64385 | 1.6894e-09 | 0 | 0 | 0 | 0 | 0 | 1 | -90 | 90 | 0.01552 | 0.0038881 | -0.015515 | -0.0038866
9 | 13 | 5.7453 | 2.2097 | 5.798e-09 | 0 | 0 | 0 | 0 | 0 | 1 | -90 | 90 | 0.017328 | 0.004345 | -0.017309 | -0.0043383
9 | 18 | 3.6012 | 1.3851 | 3.6342e-09 | 0 | 0 | 0 | 0 | 0 | 1 | -90 | 90 | -0.017328 | -0.004345 | 0.01734 | 0.0043492
13 | 25 | 4.9591 | 1.9074 | 5.0046e-09 | 0 | 0 | 0 | 0 | 0 | 1 | -90 | 90 | 0.014484 | 0.0036307 | -0.014472 | -0.0036268
13 | 12 | 5.0035 | 1.9244 | 5.0494e-09 | 0 | 0 | 0 | 0 | 0 | 1 | -90 | 90 | 0.0028257 | 0.0007076 | -0.0028253 | -0.00070792
18 | 15 | 7.0209 | 2.7004 | 7.0854e-09 | 0 | 0 | 0 | 0 | 0 | 1 | -90 | 90 | -0.035533 | -0.0089087 | 0.03563 | 0.0089453
14 | 19 | 1.3479 | 0.51842 | 4.0808e-09 | 0 | 0 | 0 | 0 | 0 | 1 | -90 | 90 | 0.10724 | 0.027091 | -0.10707 | -0.027027
45 | 23 | 2.9707 | 1.1426 | 2.9979e-09 | 0 | 0 | 0 | 0 | 0 | 1 | -90 | 90 | 0.0066789 | 0.001672 | -0.0066774 | -0.0016717
11 | 20 | 0.77086 | 0.29648 | 2.3338e-09 | 0 | 0 | 0 | 0 | 0 | 1 | -90 | 90 | -0.10366 | -0.02615 | 0.10375 | 0.026185
11 | 32 | 2.4082 | 0.92622 | 7.2908e-09 | 0 | 0 | 0 | 0 | 0 | 1 | -90 | 90 | 0.10366 | 0.02615 | -0.10338 | -0.026042
20 | 19 | 0.69565 | 0.26756 | 2.1061e-09 | 0 | 0 | 0 | 0 | 0 | 1 | -90 | 90 | -0.10375 | -0.026185 | 0.10383 | 0.026217
32 | 29 | 1.5778 | 0.60685 | 4.7769e-09 | 0 | 0 | 0 | 0 | 0 | 1 | -90 | 90 | 0.10274 | 0.025882 | -0.10255 | -0.025811
12 | 48 | 1.7875 | 0.6875 | 1.8039e-09 | 0 | 0 | 0 | 0 | 0 | 1 | -90 | 90 | 0.0028253 | 0.00070792 | -0.0028251 | -0.00070804
25 | 17 | 4.2124 | 1.6202 | 4.2511e-09 | 0 | 0 | 0 | 0 | 0 | 1 | -90 | 90 | 0.0071091 | 0.0017814 | -0.0071068 | -0.0017809
16 | 17 | 8.9787 | 3.4533 | 9.0611e-09 | 0 | 0 | 0 | 0 | 0 | 1 | -90 | 90 | -0.0071018 | -0.0017798 | 0.0071068 | 0.0017809
16 | 26 | 2.2128 | 0.85107 | 2.2331e-09 | 0 | 0 | 0 | 0 | 0 | 1 | -90 | 90 | 0.0071018 | 0.0017798 | -0.0071006 | -0.0017796
28 | 29 | 0.53863 | 0.20717 | 1.6307e-09 | 0 | 0 | 0 | 0 | 0 | 1 | -90 | 90 | -0.10249 | -0.025788 | 0.10255 | 0.025811
28 | 30 | 6.7414 | 2.5928 | 6.8033e-09 | 0 | 0 | 0 | 0 | 0 | 1 | -90 | 90 | 0.022116 | 0.0055514 | -0.022079 | -0.005538
23 | 22 | 16.2806 | 6.2618 | 1.643e-08 | 0 | 0 | 0 | 0 | 0 | 1 | -90 | 90 | 0.0066774 | 0.0016717 | -0.0066696 | -0.0016703
22 | 24 | 5.3696 | 2.0652 | 5.4189e-09 | 0 | 0 | 0 | 0 | 0 | 1 | -90 | 90 | 0.0053908 | 0.0013505 | -0.0053891 | -0.0013504
22 | 46 | 6.6599 | 2.5615 | 6.721e-09 | 0 | 0 | 0 | 0 | 0 | 1 | -90 | 90 | 0.0012788 | 0.00031986 | -0.0012787 | -0.00032047
24 | 50 | 4.6331 | 1.7819 | 4.6756e-09 | 0 | 0 | 0 | 0 | 0 | 1 | -90 | 90 | 0.0053891 | 0.0013504 | -0.0053876 | -0.0013503
21 | 33 | 2.8971 | 1.1143 | 2.9237e-09 | 0 | 0 | 0 | 0 | 0 | 1 | -90 | 90 | -0.0028987 | -0.00072648 | 0.002899 | 0.00072631
33 | 34 | 2.0582 | 0.79163 | 2.0771e-09 | 0 | 0 | 0 | 0 | 0 | 1 | -90 | 90 | -0.002899 | -0.00072631 | 0.0028992 | 0.00072618
34 | 37 | 2.4864 | 0.95629 | 2.5092e-09 | 0 | 0 | 0 | 0 | 0 | 1 | -90 | 90 | -0.00444 | -0.0011124 | 0.0044406 | 0.0011123
35 | 36 | 2.7028 | 1.0395 | 2.7276e-09 | 0 | 0 | 0 | 0 | 0 | 1 | -90 | 90 | -0.014309 | -0.0035869 | 0.014315 | 0.003589
35 | 42 | 1.9236 | 0.73986 | 1.9413e-09 | 0 | 0 | 0 | 0 | 0 | 1 | -90 | 90 | 0.014309 | 0.0035869 | -0.014305 | -0.0035854
36 | 37 | 3.1591 | 1.215 | 3.1881e-09 | 0 | 0 | 0 | 0 | 0 | 1 | -90 | 90 | 0.0044413 | 0.0011123 | -0.0044406 | -0.0011123
36 | 39 | 0.97026 | 0.37318 | 9.7916e-10 | 0 | 0 | 0 | 0 | 0 | 1 | -90 | 90 | 0.0031076 | 0.00077793 | -0.0031075 | -0.00077798
36 | 31 | 0.60047 | 0.23095 | 6.0598e-10 | 0 | 0 | 0 | 0 | 0 | 1 | -90 | 90 | -0.021864 | -0.0054793 | 0.021867 | 0.0054804
42 | 43 | 2.8481 | 1.0954 | 2.8742e-09 | 0 | 0 | 0 | 0 | 0 | 1 | -90 | 90 | 0.011951 | 0.0029955 | -0.011946 | -0.002994
39 | 40 | 2.1832 | 0.83971 | 2.2033e-09 | 0 | 0 | 0 | 0 | 0 | 1 | -90 | 90 | 0.0020683 | 0.00051752 | -0.0020682 | -0.00051769
31 | 38 | 1.1269 | 0.43343 | 1.1373e-09 | 0 | 0 | 0 | 0 | 0 | 1 | -90 | 90 | -0.021867 | -0.0054804 | 0.021873 | 0.0054826
30 | 38 | 6.0317 | 2.3199 | 6.0871e-09 | 0 | 0 | 0 | 0 | 0 | 1 | -90 | 90 | 0.022079 | 0.005538 | -0.022047 | -0.005526
40 | 41 | 7.1979 | 2.7684 | 7.264e-09 | 0 | 0 | 0 | 0 | 0 | 1 | -90 | 90 | 0.0020682 | 0.00051769 | -0.0020678 | -0.00051825