## bus_data
BUS_I | BUS_TYPE | Pd | Qd | Gs | Bs | area | Vm | Va | baseKV | zone | Vmax | Vmin
1 | 1 | 0.0014847 | 0.00037211 | 0 | 0 | 1 | 0.98517 | -0.10396 | 0.4 | 1 | 1.1 | 0.9
2 | 1 | 0.0058372 | 0.001463 | 0 | 0 | 1 | 0.98599 | -0.098142 | 0.4 | 1 | 1.1 | 0.9
3 | 1 | 0 | 0 | 0 | 0 | 1 | 0.98457 | -0.10824 | 0.4 | 1 | 1.1 | 0.9
6 | 1 | 0.0043993 | 0.0011026 | 0 | 0 | 1 | 0.98495 | -0.10552 | 0.4 | 1 | 1.1 | 0.9
4 | 1 | 0 | 0 | 0 | 0 | 1 | 0.98626 | -0.096225 | 0.4 | 1 | 1.1 | 0.9
5 | 1 | 0 | 0 | 0 | 0 | 1 | 0.98373 | -0.1142 | 0.4 | 1 | 1.1 | 0.9
13 | 1 | 0 | 0 | 0 | 0 | 1 | 0.98781 | -0.085228 | 0.4 | 1 | 1.1 | 0.9
10 | 1 | 0.0039278 | 0.0009844 | 0 | 0 | 1 | 0.98589 | -0.098819 | 0.4 | 1 | 1.1 | 0.9
46 | 1 | 0.0053295 | 0.0013357 | 0 | 0 | 1 | 0.98362 | -0.11497 | 0.4 | 1 | 1.1 | 0.9
24 | 1 | 0 | 0 | 0 | 0 | 1 | 0.98346 | -0.11611 | 0.4 | 1 | 1.1 | 0.9
17 | 1 | 0.0044171 | 0.001107 | 0 | 0 | 1 | 0.9877 | -0.086055 | 0.4 | 1 | 1.1 | 0.9
14 | 1 | 0.007429 | 0.0018619 | 0 | 0 | 1 | 0.98785 | -0.084984 | 0.4 | 1 | 1.1 | 0.9
11 | 1 | 0.0013917 | 0.00034879 | 0 | 0 | 1 | 0.98575 | -0.099826 | 0.4 | 1 | 1.1 | 0.9
23 | 1 | 0.0019427 | 0.00048689 | 0 | 0 | 1 | 0.98333 | -0.11708 | 0.4 | 1 | 1.1 | 0.9
7 | 1 | 0 | 0 | 0 | 0 | 1 | 0.98508 | -0.10459 | 0.4 | 1 | 1.1 | 0.9
8 | 1 | 0.0022931 | 0.0005747 | 0 | 0 | 1 | 0.98513 | -0.10428 | 0.4 | 1 | 1.1 | 0.9
9 | 1 | 0 | 0 | 0 | 0 | 1 | 0.98451 | -0.1087 | 0.4 | 1 | 1.1 | 0.9
12 | 1 | 0.0053568 | 0.0013425 | 0 | 0 | 1 | 0.98542 | -0.10217 | 0.4 | 1 | 1.1 | 0.9
49 | 1 | 0.0044093 | 0.0011051 | 0 | 0 | 1 | 0.98419 | -0.11095 | 0.4 | 1 | 1.1 | 0.9
22 | 1 | 0.00078694 | 0.00019723 | 0 | 0 | 1 | 0.98766 | -0.086304 | 0.4 | 1 | 1.1 | 0.9
15 | 1 | 0.00072396 | 0.00018144 | 0 | 0 | 1 | 0.98938 | -0.074152 | 0.4 | 1 | 1.1 | 0.9
16 | 1 | 0.0067554 | 0.0016931 | 0 | 0 | 1 | 0.9901 | -0.069106 | 0.4 | 1 | 1.1 | 0.9
18 | 1 | 0.0013655 | 0.00034223 | 0 | 0 | 1 | 0.99041 | -0.066877 | 0.4 | 1 | 1.1 | 0.9
19 | 1 | 0 | 0 | 0 | 0 | 1 | 0.99491 | -0.035363 | 0.4 | 1 | 1.1 | 0.9
20 | 3 | 0.00407 | 0.00102 | 0 | 0 | 1 | 1 | 0 | 0.4 | 1 | 1.1 | 0.9
21 | 1 | 0 | 0 | 0 | 0 | 1 | 0.99437 | -0.039125 | 0.4 | 1 | 1.1 | 0.9
42 | 1 | 0.00070431 | 0.00017652 | 0 | 0 | 1 | 0.99103 | -0.062411 | 0.4 | 1 | 1.1 | 0.9
38 | 1 | 0.0016156 | 0.0004049 | 0 | 0 | 1 | 0.99428 | -0.039766 | 0.4 | 1 | 1.1 | 0.9
37 | 1 | 0.0012865 | 0.00032242 | 0 | 0 | 1 | 0.99434 | -0.039319 | 0.4 | 1 | 1.1 | 0.9
40 | 1 | 0.00020395 | 5.1114e-05 | 0 | 0 | 1 | 0.99042 | -0.06663 | 0.4 | 1 | 1.1 | 0.9
41 | 1 | 0.00044851 | 0.00011241 | 0 | 0 | 1 | 0.98842 | -0.080719 | 0.4 | 1 | 1.1 | 0.9
47 | 1 | 0.0014364 | 0.00036 | 0 | 0 | 1 | 0.98712 | -0.089848 | 0.4 | 1 | 1.1 | 0.9
44 | 1 | 0 | 0 | 0 | 0 | 1 | 0.98732 | -0.088431 | 0.4 | 1 | 1.1 | 0.9
39 | 1 | 0.0025255 | 0.00063295 | 0 | 0 | 1 | 0.99421 | -0.040245 | 0.4 | 1 | 1.1 | 0.9
25 | 1 | 0 | 0 | 0 | 0 | 1 | 0.98316 | -0.11826 | 0.4 | 1 | 1.1 | 0.9
26 | 1 | 0.0063297 | 0.0015864 | 0 | 0 | 1 | 0.9831 | -0.11871 | 0.4 | 1 | 1.1 | 0.9
27 | 1 | 0.0015035 | 0.00037682 | 0 | 0 | 1 | 0.98039 | -0.13754 | 0.4 | 1 | 1.1 | 0.9
28 | 1 | 0 | 0 | 0 | 0 | 1 | 0.98043 | -0.13719 | 0.4 | 1 | 1.1 | 0.9
29 | 1 | 0 | 0 | 0 | 0 | 1 | 0.97986 | -0.14132 | 0.4 | 1 | 1.1 | 0.9
30 | 1 | 0.00084911 | 0.00021281 | 0 | 0 | 1 | 0.98135 | -0.1307 | 0.4 | 1 | 1.1 | 0.9
31 | 1 | 0 | 0 | 0 | 0 | 1 | 0.97817 | -0.15335 | 0.4 | 1 | 1.1 | 0.9
48 | 1 | 0.00057958 | 0.00014526 | 0 | 0 | 1 | 0.98437 | -0.10923 | 0.4 | 1 | 1.1 | 0.9
45 | 1 | 0 | 0 | 0 | 0 | 1 | 0.98657 | -0.093715 | 0.4 | 1 | 1.1 | 0.9
43 | 1 | 0 | 0 | 0 | 0 | 1 | 0.98736 | -0.088185 | 0.4 | 1 | 1.1 | 0.9
36 | 1 | 0.0051384 | 0.0012878 | 0 | 0 | 1 | 0.97659 | -0.16464 | 0.4 | 1 | 1.1 | 0.9
33 | 1 | 0 | 0 | 0 | 0 | 1 | 0.97627 | -0.167 | 0.4 | 1 | 1.1 | 0.9
32 | 1 | 0.00052881 | 0.00013253 | 0 | 0 | 1 | 0.97591 | -0.16952 | 0.4 | 1 | 1.1 | 0.9
34 | 1 | 0.0046885 | 0.0011751 | 0 | 0 | 1 | 0.97583 | -0.17013 | 0.4 | 1 | 1.1 | 0.9
35 | 1 | 0.0053697 | 0.0013458 | 0 | 0 | 1 | 0.97609 | -0.16824 | 0.4 | 1 | 1.1 | 0.9

## generator_data
GEN_BUS | PG | QG | QMAX | QMIN | VG | MBASE | GEN_STATUS | PMAX | PMIN
20 | 0.096496 | 0.024347 | 10 | -10 | 1 | 100 | 1 | 10 | 0

## branch_data
F_BUS | T_BUS | BR_R | BR_X | BR_B | RATE_A | RATE_B | RATE_C | TAP | SHIFT | BR_STATUS | ANGMIN | ANGMAX | P_in | Q_in | P_out | Q_out
1 | 2 | 3.7765 | 1.4525 | 3.8111e-09 | 0 | 0 | 0 | 0 | 0 | 1 | -90 | 90 | -0.019511 | -0.0048912 | 0.019527 | 0.0048968
1 | 3 | 3.9644 | 1.5248 | 4.0008e-09 | 0 | 0 | 0 | 0 | 0 | 1 | -90 | 90 | 0.013626 | 0.0034166 | -0.013618 | -0.0034139
1 | 6 | 4.4585 | 1.7148 | 4.4994e-09 | 0 | 0 | 0 | 0 | 0 | 1 | -90 | 90 | 0.0044002 | 0.0011025 | -0.0043993 | -0.0011026
2 | 4 | 0.95818 | 0.36853 | 9.6698e-10 | 0 | 0 | 0 | 0 | 0 | 1 | -90 | 90 | -0.025364 | -0.0063598 | 0.025371 | 0.0063623
3 | 5 | 5.5301 | 2.1269 | 5.5808e-09 | 0 | 0 | 0 | 0 | 0 | 1 | -90 | 90 | 0.013618 | 0.0034139 | -0.013607 | -0.0034101
4 | 13 | 3.2648 | 1.2557 | 3.2948e-09 | 0 | 0 | 0 | 0 | 0 | 1 | -90 | 90 | -0.042768 | -0.010722 | 0.042833 | 0.010747
4 | 10 | 1.8883 | 0.72627 | 1.9056e-09 | 0 | 0 | 0 | 0 | 0 | 1 | -90 | 90 | 0.017397 | 0.0043597 | -0.01739 | -0.0043575
5 | 46 | 1.8161 | 0.6985 | 1.8328e-09 | 0 | 0 | 0 | 0 | 0 | 1 | -90 | 90 | 0.0053301 | 0.0013357 | -0.0053295 | -0.0013357
5 | 24 | 2.9084 | 1.1186 | 2.935e-09 | 0 | 0 | 0 | 0 | 0 | 1 | -90 | 90 | 0.0082771 | 0.0020743 | -0.0082749 | -0.0020738
13 | 17 | 2.0169 | 0.77573 | 2.0354e-09 | 0 | 0 | 0 | 0 | 0 | 1 | -90 | 90 | 0.0052047 | 0.0013039 | -0.0052041 | -0.0013039
13 | 14 | 0.064756 | 0.024906 | 6.535e-11 | 0 | 0 | 0 | 0 | 0 | 1 | -90 | 90 | -0.048038 | -0.012051 | 0.048039 | 0.012051
10 | 11 | 0.9462 | 0.36392 | 9.5488e-10 | 0 | 0 | 0 | 0 | 0 | 1 | -90 | 90 | 0.013463 | 0.0033731 | -0.013461 | -0.0033724
24 | 23 | 1.4695 | 0.56518 | 1.4829e-09 | 0 | 0 | 0 | 0 | 0 | 1 | -90 | 90 | 0.0082749 | 0.0020738 | -0.0082738 | -0.0020735
17 | 22 | 4.0193 | 1.5459 | 4.0562e-09 | 0 | 0 | 0 | 0 | 0 | 1 | -90 | 90 | 0.00078697 | 0.00019684 | -0.00078694 | -0.00019723
14 | 15 | 2.4898 | 0.95762 | 2.5127e-09 | 0 | 0 | 0 | 0 | 0 | 1 | -90 | 90 | -0.055468 | -0.013913 | 0.055552 | 0.013945
11 | 12 | 2.4541 | 0.9439 | 2.4767e-09 | 0 | 0 | 0 | 0 | 0 | 1 | -90 | 90 | 0.012069 | 0.0030236 | -0.012065 | -0.0030224
23 | 25 | 2.3554 | 0.90592 | 2.377e-09 | 0 | 0 | 0 | 0 | 0 | 1 | -90 | 90 | 0.0063311 | 0.0015866 | -0.00633 | -0.0015864
7 | 8 | 0.88075 | 0.33875 | 8.8884e-10 | 0 | 0 | 0 | 0 | 0 | 1 | -90 | 90 | -0.0044131 | -0.0011048 | 0.0044133 | 0.0011048
7 | 9 | 11.7471 | 4.5181 | 1.1855e-08 | 0 | 0 | 0 | 0 | 0 | 1 | -90 | 90 | 0.0044131 | 0.0011048 | -0.0044106 | -0.001105
8 | 12 | 3.9733 | 1.5282 | 4.0098e-09 | 0 | 0 | 0 | 0 | 0 | 1 | -90 | 90 | -0.0067064 | -0.0016795 | 0.0067083 | 0.0016798
9 | 49 | 6.4381 | 2.4762 | 6.4972e-09 | 0 | 0 | 0 | 0 | 0 | 1 | -90 | 90 | 0.0044106 | 0.001105 | -0.0044093 | -0.0011051
15 | 16 | 1.1477 | 0.44141 | 1.1582e-09 | 0 | 0 | 0 | 0 | 0 | 1 | -90 | 90 | -0.056276 | -0.014126 | 0.056315 | 0.014141
16 | 18 | 0.45287 | 0.17418 | 4.5703e-10 | 0 | 0 | 0 | 0 | 0 | 1 | -90 | 90 | -0.06307 | -0.015835 | 0.06309 | 0.015842
18 | 19 | 6.297 | 2.4219 | 6.3548e-09 | 0 | 0 | 0 | 0 | 0 | 1 | -90 | 90 | -0.064456 | -0.016184 | 0.064739 | 0.016293
19 | 20 | 5.0244 | 1.9325 | 5.0705e-09 | 0 | 0 | 0 | 0 | 0 | 1 | -90 | 90 | -0.09197 | -0.023152 | 0.092426 | 0.023327
19 | 21 | 8.918 | 3.43 | 8.9998e-09 | 0 | 0 | 0 | 0 | 0 | 1 | -90 | 90 | 0.005431 | 0.0013601 | -0.0054282 | -0.0013599
19 | 42 | 16.1352 | 6.2059 | 1.6283e-08 | 0 | 0 | 0 | 0 | 0 | 1 | -90 | 90 | 0.0218 | 0.0054989 | -0.021717 | -0.0054688
21 | 38 | 1.9909 | 0.76574 | 2.0092e-09 | 0 | 0 | 0 | 0 | 0 | 1 | -90 | 90 | 0.0041416 | 0.0010376 | -0.0041413 | -0.0010377
21 | 37 | 1.9427 | 0.74721 | 1.9606e-09 | 0 | 0 | 0 | 0 | 0 | 1 | -90 | 90 | 0.0012865 | 0.00032224 | -0.0012865 | -0.00032242
42 | 40 | 2.5907 | 0.99641 | 2.6144e-09 | 0 | 0 | 0 | 0 | 0 | 1 | -90 | 90 | 0.021013 | 0.0052923 | -0.021 | -0.0052878
38 | 39 | 2.4411 | 0.93887 | 2.4635e-09 | 0 | 0 | 0 | 0 | 0 | 1 | -90 | 90 | 0.0025257 | 0.00063278 | -0.0025255 | -0.00063295
40 | 41 | 8.7172 | 3.3528 | 8.7972e-09 | 0 | 0 | 0 | 0 | 0 | 1 | -90 | 90 | 0.020796 | 0.0052367 | -0.020756 | -0.0052218
41 | 43 | 4.7087 | 1.811 | 4.7519e-09 | 0 | 0 | 0 | 0 | 0 | 1 | -90 | 90 | 0.020307 | 0.0051094 | -0.020286 | -0.0051018
47 | 44 | 12.4844 | 4.8017 | 1.2599e-08 | 0 | 0 | 0 | 0 | 0 | 1 | -90 | 90 | -0.0014364 | -0.00036 | 0.0014367 | 0.00035888
44 | 43 | 2.1587 | 0.83025 | 2.1785e-09 | 0 | 0 | 0 | 0 | 0 | 1 | -90 | 90 | -0.0014367 | -0.00035888 | 0.0014367 | 0.00035869
25 | 26 | 0.89678 | 0.34491 | 9.0501e-10 | 0 | 0 | 0 | 0 | 0 | 1 | -90 | 90 | 0.00633 | 0.0015864 | -0.0063296 | -0.0015864
27 | 28 | 0.25315 | 0.097364 | 2.5547e-10 | 0 | 0 | 0 | 0 | 0 | 1 | -90 | 90 | -0.017295 | -0.0043399 | 0.017295 | 0.0043402
27 | 29 | 3.0021 | 1.1546 | 3.0296e-09 | 0 | 0 | 0 | 0 | 0 | 1 | -90 | 90 | 0.015791 | 0.0039631 | -0.015783 | -0.0039602
28 | 30 | 4.713 | 1.8127 | 4.7562e-09 | 0 | 0 | 0 | 0 | 0 | 1 | -90 | 90 | -0.017295 | -0.0043402 | 0.017311 | 0.0043458
29 | 31 | 9.538 | 3.6684 | 9.6255e-09 | 0 | 0 | 0 | 0 | 0 | 1 | -90 | 90 | 0.015783 | 0.0039602 | -0.015756 | -0.003951
30 | 48 | 14.9213 | 5.739 | 1.5058e-08 | 0 | 0 | 0 | 0 | 0 | 1 | -90 | 90 | -0.01816 | -0.0045586 | 0.018214 | 0.004578
31 | 36 | 8.9286 | 3.4341 | 9.0105e-09 | 0 | 0 | 0 | 0 | 0 | 1 | -90 | 90 | 0.015756 | 0.0039511 | -0.015732 | -0.0039424
48 | 45 | 10.4924 | 4.0355 | 1.0589e-08 | 0 | 0 | 0 | 0 | 0 | 1 | -90 | 90 | -0.018794 | -0.0047232 | 0.018835 | 0.0047379
45 | 43 | 3.7508 | 1.4426 | 3.7852e-09 | 0 | 0 | 0 | 0 | 0 | 1 | -90 | 90 | -0.018835 | -0.0047379 | 0.018849 | 0.0047431
36 | 33 | 2.7598 | 1.0615 | 2.7851e-09 | 0 | 0 | 0 | 0 | 0 | 1 | -90 | 90 | 0.010594 | 0.0026547 | -0.01059 | -0.0026536
33 | 35 | 2.8855 | 1.1098 | 2.912e-09 | 0 | 0 | 0 | 0 | 0 | 1 | -90 | 90 | 0.0053706 | 0.0013459 | -0.0053697 | -0.0013458
33 | 32 | 5.994 | 2.3054 | 6.049e-09 | 0 | 0 | 0 | 0 | 0 | 1 | -90 | 90 | 0.0052195 | 0.0013077 | -0.0052177 | -0.0013076
32 | 34 | 1.614 | 0.62077 | 1.6288e-09 | 0 | 0 | 0 | 0 | 0 | 1 | -90 | 90 | 0.0046889 | 0.0011751 | -0.0046885 | -0.0011751