## bus_data
BUS_I | BUS_TYPE | Pd | Qd | Gs | Bs | area | Vm | Va | baseKV | zone | Vmax | Vmin
1 | 1 | 0.00044874 | 0.00011246 | 0 | 0 | 1 | 0.97104 | -0.20564 | 0.4 | 1 | 1.1 | 0.9
2 | 1 | 0.00064485 | 0.00016161 | 0 | 0 | 1 | 0.97094 | -0.20643 | 0.4 | 1 | 1.1 | 0.9
3 | 1 | 0 | 0 | 0 | 0 | 1 | 0.97147 | -0.20252 | 0.4 | 1 | 1.1 | 0.9
4 | 1 | 0.00066579 | 0.00016686 | 0 | 0 | 1 | 0.97087 | -0.20689 | 0.4 | 1 | 1.1 | 0.9
20 | 1 | 0.0011297 | 0.00028312 | 0 | 0 | 1 | 0.97188 | -0.19957 | 0.4 | 1 | 1.1 | 0.9
135 | 1 | 0.00044007 | 0.00011029 | 0 | 0 | 1 | 0.97639 | -0.16689 | 0.4 | 1 | 1.1 | 0.9
201 | 1 | 0.00039276 | 9.8435e-05 | 0 | 0 | 1 | 0.97359 | -0.18714 | 0.4 | 1 | 1.1 | 0.9
134 | 1 | 0.0026558 | 0.00066562 | 0 | 0 | 1 | 0.97647 | -0.16637 | 0.4 | 1 | 1.1 | 0.9
5 | 1 | 0.0004533 | 0.00011361 | 0 | 0 | 1 | 0.97083 | -0.2072 | 0.4 | 1 | 1.1 | 0.9
21 | 1 | 0 | 0 | 0 | 0 | 1 | 0.97204 | -0.19842 | 0.4 | 1 | 1.1 | 0.9
199 | 1 | 0 | 0 | 0 | 0 | 1 | 0.97287 | -0.19236 | 0.4 | 1 | 1.1 | 0.9
6 | 1 | 0.0003862 | 9.679e-05 | 0 | 0 | 1 | 0.9708 | -0.20742 | 0.4 | 1 | 1.1 | 0.9
7 | 1 | 0.00034942 | 8.7574e-05 | 0 | 0 | 1 | 0.97078 | -0.20754 | 0.4 | 1 | 1.1 | 0.9
197 | 1 | 0.00039562 | 9.9151e-05 | 0 | 0 | 1 | 0.97326 | -0.18958 | 0.4 | 1 | 1.1 | 0.9
198 | 1 | 0.00035693 | 8.9456e-05 | 0 | 0 | 1 | 0.97352 | -0.18765 | 0.4 | 1 | 1.1 | 0.9
200 | 1 | 0.002346 | 0.00058797 | 0 | 0 | 1 | 0.97354 | -0.18751 | 0.4 | 1 | 1.1 | 0.9
9 | 1 | 0.0005362 | 0.00013438 | 0 | 0 | 1 | 0.98222 | -0.1251 | 0.4 | 1 | 1.1 | 0.9
10 | 1 | 0.00046796 | 0.00011728 | 0 | 0 | 1 | 0.98307 | -0.11899 | 0.4 | 1 | 1.1 | 0.9
11 | 1 | 0.00030839 | 7.729e-05 | 0 | 0 | 1 | 0.98216 | -0.12554 | 0.4 | 1 | 1.1 | 0.9
12 | 1 | 0.0004 | 0.00010025 | 0 | 0 | 1 | 0.98419 | -0.11101 | 0.4 | 1 | 1.1 | 0.9
13 | 1 | 0 | 0 | 0 | 0 | 1 | 0.98207 | -0.12616 | 0.4 | 1 | 1.1 | 0.9
130 | 1 | 0.0022719 | 0.0005694 | 0 | 0 | 1 | 0.98455 | -0.10844 | 0.4 | 1 | 1.1 | 0.9
15 | 1 | 0.00016501 | 4.1355e-05 | 0 | 0 | 1 | 0.98181 | -0.12798 | 0.4 | 1 | 1.1 | 0.9
17 | 1 | 0.0002187 | 5.4811e-05 | 0 | 0 | 1 | 0.98201 | -0.12664 | 0.4 | 1 | 1.1 | 0.9
129 | 1 | 0.00024206 | 6.0666e-05 | 0 | 0 | 1 | 0.98479 | -0.10677 | 0.4 | 1 | 1.1 | 0.9
14 | 1 | 0.0013432 | 0.00033664 | 0 | 0 | 1 | 0.98125 | -0.13202 | 0.4 | 1 | 1.1 | 0.9
16 | 1 | 0 | 0 | 0 | 0 | 1 | 0.98004 | -0.14067 | 0.4 | 1 | 1.1 | 0.9
22 | 1 | 0.0038433 | 0.00096323 | 0 | 0 | 1 | 0.97588 | -0.16943 | 0.4 | 1 | 1.1 | 0.9
23 | 1 | 0.00088596 | 0.00022204 | 0 | 0 | 1 | 0.97655 | -0.16464 | 0.4 | 1 | 1.1 | 0.9
24 | 1 | 0.0006239 | 0.00015636 | 0 | 0 | 1 | 0.97572 | -0.17057 | 0.4 | 1 | 1.1 | 0.9
25 | 1 | 0.0012462 | 0.00031234 | 0 | 0 | 1 | 0.97684 | -0.16252 | 0.4 | 1 | 1.1 | 0.9
26 | 1 | 0.0020782 | 0.00052086 | 0 | 0 | 1 | 0.97552 | -0.17202 | 0.4 | 1 | 1.1 | 0.9
27 | 1 | 0.00035732 | 8.9553e-05 | 0 | 0 | 1 | 0.97571 | -0.17064 | 0.4 | 1 | 1.1 | 0.9
48 | 1 | 0.00088896 | 0.00022279 | 0 | 0 | 1 | 0.97742 | -0.1584 | 0.4 | 1 | 1.1 | 0.9
28 | 1 | 0.00081101 | 0.00020326 | 0 | 0 | 1 | 0.9755 | -0.17216 | 0.4 | 1 | 1.1 | 0.9
29 | 1 | 0.00069655 | 0.00017457 | 0 | 0 | 1 | 0.97569 | -0.17084 | 0.4 | 1 | 1.1 | 0.9
47 | 1 | 0.0026136 | 0.00065502 | 0 | 0 | 1 | 0.97757 | -0.15729 | 0.4 | 1 | 1.1 | 0.9
30 | 1 | 0.00078594 | 0.00019697 | 0 | 0 | 1 | 0.98961 | -0.072646 | 0.4 | 1 | 1.1 | 0.9
31 | 1 | 0.0018075 | 0.000453 | 0 | 0 | 1 | 0.98949 | -0.073479 | 0.4 | 1 | 1.1 | 0.9
32 | 1 | 0.0012906 | 0.00032346 | 0 | 0 | 1 | 0.98966 | -0.072272 | 0.4 | 1 | 1.1 | 0.9
33 | 1 | 0.0019716 | 0.00049412 | 0 | 0 | 1 | 0.98936 | -0.074392 | 0.4 | 1 | 1.1 | 0.9
34 | 1 | 0.0024553 | 0.00061536 | 0 | 0 | 1 | 0.98983 | -0.071022 | 0.4 | 1 | 1.1 | 0.9
35 | 1 | 0.0011645 | 0.00029186 | 0 | 0 | 1 | 0.98932 | -0.074701 | 0.4 | 1 | 1.1 | 0.9
36 | 1 | 0.0050618 | 0.0012686 | 0 | 0 | 1 | 0.98995 | -0.0702 | 0.4 | 1 | 1.1 | 0.9
37 | 1 | 0 | 0 | 0 | 0 | 1 | 0.99049 | -0.066376 | 0.4 | 1 | 1.1 | 0.9
46 | 1 | 0 | 0 | 0 | 0 | 1 | 0.99135 | -0.060294 | 0.4 | 1 | 1.1 | 0.9
45 | 1 | 0.002195 | 0.00055011 | 0 | 0 | 1 | 0.99043 | -0.066821 | 0.4 | 1 | 1.1 | 0.9
186 | 1 | 0.00071814 | 0.00017998 | 0 | 0 | 1 | 0.99175 | -0.057479 | 0.4 | 1 | 1.1 | 0.9
185 | 1 | 0.00094404 | 0.0002366 | 0 | 0 | 1 | 0.99106 | -0.062348 | 0.4 | 1 | 1.1 | 0.9
38 | 1 | 0.0014297 | 0.00035831 | 0 | 0 | 1 | 0.98076 | -0.13459 | 0.4 | 1 | 1.1 | 0.9
39 | 1 | 0.0023314 | 0.0005843 | 0 | 0 | 1 | 0.98094 | -0.13333 | 0.4 | 1 | 1.1 | 0.9
40 | 1 | 0.001611 | 0.00040375 | 0 | 0 | 1 | 0.98075 | -0.13465 | 0.4 | 1 | 1.1 | 0.9
41 | 1 | 0 | 0 | 0 | 0 | 1 | 0.98114 | -0.13192 | 0.4 | 1 | 1.1 | 0.9
42 | 1 | 0.0011422 | 0.00028627 | 0 | 0 | 1 | 0.98071 | -0.13492 | 0.4 | 1 | 1.1 | 0.9
43 | 1 | 0 | 0 | 0 | 0 | 1 | 0.97774 | -0.1561 | 0.4 | 1 | 1.1 | 0.9
44 | 1 | 0 | 0 | 0 | 0 | 1 | 0.98161 | -0.12852 | 0.4 | 1 | 1.1 | 0.9
49 | 1 | 0 | 0 | 0 | 0 | 1 | 0.97715 | -0.16034 | 0.4 | 1 | 1.1 | 0.9
75 | 1 | 0.0015287 | 0.00038313 | 0 | 0 | 1 | 0.98286 | -0.11968 | 0.4 | 1 | 1.1 | 0.9
54 | 1 | 0.00085567 | 0.00021445 | 0 | 0 | 1 | 0.97713 | -0.16042 | 0.4 | 1 | 1.1 | 0.9
51 | 1 | 0.0045081 | 0.0011298 | 0 | 0 | 1 | 0.97659 | -0.16432 | 0.4 | 1 | 1.1 | 0.9
76 | 1 | 0.001388 | 0.00034786 | 0 | 0 | 1 | 0.98427 | -0.10975 | 0.4 | 1 | 1.1 | 0.9
187 | 1 | 0.0011091 | 0.00027797 | 0 | 0 | 1 | 0.99222 | -0.054141 | 0.4 | 1 | 1.1 | 0.9
183 | 1 | 0.0036481 | 0.0009143 | 0 | 0 | 1 | 0.99102 | -0.062663 | 0.4 | 1 | 1.1 | 0.9
50 | 1 | 0.0068725 | 0.0017224 | 0 | 0 | 1 | 0.97611 | -0.16773 | 0.4 | 1 | 1.1 | 0.9
52 | 1 | 0.0010109 | 0.00025335 | 0 | 0 | 1 | 0.97574 | -0.17041 | 0.4 | 1 | 1.1 | 0.9
53 | 1 | 0.0013193 | 0.00033066 | 0 | 0 | 1 | 0.9741 | -0.18217 | 0.4 | 1 | 1.1 | 0.9
55 | 1 | 0 | 0 | 0 | 0 | 1 | 0.97361 | -0.18568 | 0.4 | 1 | 1.1 | 0.9
63 | 1 | 0.0015815 | 0.00039635 | 0 | 0 | 1 | 0.97348 | -0.18666 | 0.4 | 1 | 1.1 | 0.9
64 | 1 | 0.0011866 | 0.00029738 | 0 | 0 | 1 | 0.97342 | -0.18706 | 0.4 | 1 | 1.1 | 0.9
61 | 1 | 0.0022929 | 0.00057464 | 0 | 0 | 1 | 0.97292 | -0.19065 | 0.4 | 1 | 1.1 | 0.9
65 | 1 | 0.0010252 | 0.00025695 | 0 | 0 | 1 | 0.97347 | -0.18671 | 0.4 | 1 | 1.1 | 0.9
68 | 1 | 0.00069195 | 0.00017342 | 0 | 0 | 1 | 0.97333 | -0.18772 | 0.4 | 1 | 1.1 | 0.9
59 | 1 | 0 | 0 | 0 | 0 | 1 | 0.97265 | -0.19259 | 0.4 | 1 | 1.1 | 0.9
56 | 1 | 0.0016644 | 0.00041713 | 0 | 0 | 1 | 0.97231 | -0.19504 | 0.4 | 1 | 1.1 | 0.9
57 | 1 | 0.0026435 | 0.00066253 | 0 | 0 | 1 | 0.97242 | -0.19422 | 0.4 | 1 | 1.1 | 0.9
58 | 1 | 0.0015948 | 0.00039969 | 0 | 0 | 1 | 0.97216 | -0.19614 | 0.4 | 1 | 1.1 | 0.9
60 | 1 | 0.001761 | 0.00044135 | 0 | 0 | 1 | 0.97192 | -0.19784 | 0.4 | 1 | 1.1 | 0.9
62 | 1 | 0.0016493 | 0.00041335 | 0 | 0 | 1 | 0.97255 | -0.19332 | 0.4 | 1 | 1.1 | 0.9
73 | 1 | 0.0033754 | 0.00084595 | 0 | 0 | 1 | 0.97177 | -0.19892 | 0.4 | 1 | 1.1 | 0.9
67 | 1 | 0.0015397 | 0.00038589 | 0 | 0 | 1 | 0.9725 | -0.19368 | 0.4 | 1 | 1.1 | 0.9
66 | 1 | 0.0024329 | 0.00060975 | 0 | 0 | 1 | 0.97341 | -0.18712 | 0.4 | 1 | 1.1 | 0.9
69 | 1 | 0.0012113 | 0.00030359 | 0 | 0 | 1 | 0.97322 | -0.18851 | 0.4 | 1 | 1.1 | 0.9
70 | 1 | 0.0013613 | 0.00034118 | 0 | 0 | 1 | 0.97316 | -0.18894 | 0.4 | 1 | 1.1 | 0.9
77 | 1 | 0.00071188 | 0.00017841 | 0 | 0 | 1 | 0.98472 | -0.10654 | 0.4 | 1 | 1.1 | 0.9
78 | 1 | 0.0017148 | 0.00042978 | 0 | 0 | 1 | 0.98528 | -0.10257 | 0.4 | 1 | 1.1 | 0.9
79 | 1 | 0.001605 | 0.00040225 | 0 | 0 | 1 | 0.98627 | -0.095623 | 0.4 | 1 | 1.1 | 0.9
80 | 1 | 0.001565 | 0.00039223 | 0 | 0 | 1 | 0.98742 | -0.087555 | 0.4 | 1 | 1.1 | 0.9
81 | 1 | 0.0026164 | 0.00065573 | 0 | 0 | 1 | 0.98838 | -0.080791 | 0.4 | 1 | 1.1 | 0.9
93 | 1 | 0.0011444 | 0.00028682 | 0 | 0 | 1 | 0.98973 | -0.071356 | 0.4 | 1 | 1.1 | 0.9
94 | 1 | 0.0017324 | 0.00043418 | 0 | 0 | 1 | 0.9898 | -0.070903 | 0.4 | 1 | 1.1 | 0.9
82 | 1 | 0.0015632 | 0.00039178 | 0 | 0 | 1 | 0.99964 | -0.0025259 | 0.4 | 1 | 1.1 | 0.9
83 | 1 | 0.0011748 | 0.00029444 | 0 | 0 | 1 | 0.99972 | -0.0019759 | 0.4 | 1 | 1.1 | 0.9
84 | 1 | 0.00084742 | 0.00021238 | 0 | 0 | 1 | 0.99963 | -0.0026273 | 0.4 | 1 | 1.1 | 0.9
85 | 1 | 0.0013971 | 0.00035014 | 0 | 0 | 1 | 0.99984 | -0.0010918 | 0.4 | 1 | 1.1 | 0.9
86 | 1 | 0.0010138 | 0.00025407 | 0 | 0 | 1 | 0.99992 | -0.00058926 | 0.4 | 1 | 1.1 | 0.9
91 | 3 | 0.00081023 | 0.00020306 | 0 | 0 | 1 | 1 | 0 | 0.4 | 1 | 1.1 | 0.9
90 | 1 | 0 | 0 | 0 | 0 | 1 | 0.99723 | -0.019188 | 0.4 | 1 | 1.1 | 0.9
87 | 1 | 0.0010737 | 0.0002691 | 0 | 0 | 1 | 0.99699 | -0.020884 | 0.4 | 1 | 1.1 | 0.9
88 | 1 | 0.00090356 | 0.00022645 | 0 | 0 | 1 | 0.99707 | -0.020324 | 0.4 | 1 | 1.1 | 0.9
89 | 1 | 0.0011004 | 0.0002758 | 0 | 0 | 1 | 0.99699 | -0.020889 | 0.4 | 1 | 1.1 | 0.9
92 | 1 | 0 | 0 | 0 | 0 | 1 | 0.99641 | -0.024857 | 0.4 | 1 | 1.1 | 0.9
97 | 1 | 0 | 0 | 0 | 0 | 1 | 0.99559 | -0.030638 | 0.4 | 1 | 1.1 | 0.9
191 | 1 | 0.0015901 | 0.00039852 | 0 | 0 | 1 | 0.99544 | -0.031589 | 0.4 | 1 | 1.1 | 0.9
99 | 1 | 0.00085246 | 0.00021365 | 0 | 0 | 1 | 0.99266 | -0.051203 | 0.4 | 1 | 1.1 | 0.9
95 | 1 | 0.001023 | 0.00025639 | 0 | 0 | 1 | 0.99454 | -0.037976 | 0.4 | 1 | 1.1 | 0.9
190 | 1 | 0 | 0 | 0 | 0 | 1 | 0.99406 | -0.04119 | 0.4 | 1 | 1.1 | 0.9
189 | 1 | 0.010983 | 0.0027527 | 0 | 0 | 1 | 0.99376 | -0.043362 | 0.4 | 1 | 1.1 | 0.9
96 | 1 | 0.0015499 | 0.00038844 | 0 | 0 | 1 | 0.9939 | -0.042414 | 0.4 | 1 | 1.1 | 0.9
98 | 1 | 0.004971 | 0.0012459 | 0 | 0 | 1 | 0.99333 | -0.046438 | 0.4 | 1 | 1.1 | 0.9
117 | 1 | 0 | 0 | 0 | 0 | 1 | 0.99215 | -0.054711 | 0.4 | 1 | 1.1 | 0.9
100 | 1 | 0.003188 | 0.00079899 | 0 | 0 | 1 | 0.99247 | -0.052527 | 0.4 | 1 | 1.1 | 0.9
118 | 1 | 0.0017924 | 0.00044923 | 0 | 0 | 1 | 0.99208 | -0.055208 | 0.4 | 1 | 1.1 | 0.9
119 | 1 | 0.0006726 | 0.00016857 | 0 | 0 | 1 | 0.99067 | -0.065161 | 0.4 | 1 | 1.1 | 0.9
101 | 1 | 0 | 0 | 0 | 0 | 1 | 0.99103 | -0.062746 | 0.4 | 1 | 1.1 | 0.9
102 | 1 | 0.0036925 | 0.00092542 | 0 | 0 | 1 | 0.99095 | -0.063308 | 0.4 | 1 | 1.1 | 0.9
103 | 1 | 0.001717 | 0.00043032 | 0 | 0 | 1 | 0.99039 | -0.067225 | 0.4 | 1 | 1.1 | 0.9
104 | 1 | 0.00048343 | 0.00012116 | 0 | 0 | 1 | 0.99016 | -0.068848 | 0.4 | 1 | 1.1 | 0.9
111 | 1 | 0.00083528 | 0.00020934 | 0 | 0 | 1 | 0.99017 | -0.068792 | 0.4 | 1 | 1.1 | 0.9
105 | 1 | 0.0018608 | 0.00046636 | 0 | 0 | 1 | 0.98998 | -0.070159 | 0.4 | 1 | 1.1 | 0.9
112 | 1 | 0.00065881 | 0.00016511 | 0 | 0 | 1 | 0.99014 | -0.069012 | 0.4 | 1 | 1.1 | 0.9
106 | 1 | 0 | 0 | 0 | 0 | 1 | 0.98965 | -0.072489 | 0.4 | 1 | 1.1 | 0.9
107 | 1 | 0.0039685 | 0.0009946 | 0 | 0 | 1 | 0.98928 | -0.075116 | 0.4 | 1 | 1.1 | 0.9
108 | 1 | 0.0016565 | 0.00041517 | 0 | 0 | 1 | 0.98929 | -0.075085 | 0.4 | 1 | 1.1 | 0.9
109 | 1 | 0.00082864 | 0.00020768 | 0 | 0 | 1 | 0.98927 | -0.075168 | 0.4 | 1 | 1.1 | 0.9
131 | 1 | 0.00064946 | 0.00016277 | 0 | 0 | 1 | 0.98912 | -0.076274 | 0.4 | 1 | 1.1 | 0.9
110 | 1 | 0.00090708 | 0.00022733 | 0 | 0 | 1 | 0.98927 | -0.075174 | 0.4 | 1 | 1.1 | 0.9
132 | 1 | 0.00037744 | 9.4596e-05 | 0 | 0 | 1 | 0.98848 | -0.080832 | 0.4 | 1 | 1.1 | 0.9
113 | 1 | 0.00026949 | 6.754e-05 | 0 | 0 | 1 | 0.98997 | -0.070191 | 0.4 | 1 | 1.1 | 0.9
114 | 1 | 0.0008725 | 0.00021867 | 0 | 0 | 1 | 0.98986 | -0.071012 | 0.4 | 1 | 1.1 | 0.9
115 | 1 | 0.0033964 | 0.00085123 | 0 | 0 | 1 | 0.98985 | -0.071087 | 0.4 | 1 | 1.1 | 0.9
116 | 1 | 0.0054485 | 0.0013655 | 0 | 0 | 1 | 0.98969 | -0.072156 | 0.4 | 1 | 1.1 | 0.9
120 | 1 | 0.0014157 | 0.00035481 | 0 | 0 | 1 | 0.99017 | -0.068636 | 0.4 | 1 | 1.1 | 0.9
121 | 1 | 0 | 0 | 0 | 0 | 1 | 0.98943 | -0.073904 | 0.4 | 1 | 1.1 | 0.9
122 | 1 | 0.0059907 | 0.0015014 | 0 | 0 | 1 | 0.98911 | -0.07614 | 0.4 | 1 | 1.1 | 0.9
123 | 1 | 0.0012046 | 0.00030191 | 0 | 0 | 1 | 0.9876 | -0.086777 | 0.4 | 1 | 1.1 | 0.9
124 | 1 | 0 | 0 | 0 | 0 | 1 | 0.98629 | -0.096079 | 0.4 | 1 | 1.1 | 0.9
125 | 1 | 0.00082225 | 0.00020608 | 0 | 0 | 1 | 0.98569 | -0.10034 | 0.4 | 1 | 1.1 | 0.9
127 | 1 | 0.00033383 | 8.3665e-05 | 0 | 0 | 1 | 0.98498 | -0.10543 | 0.4 | 1 | 1.1 | 0.9
126 | 1 | 0.0020311 | 0.00050904 | 0 | 0 | 1 | 0.98496 | -0.10552 | 0.4 | 1 | 1.1 | 0.9
128 | 1 | 0.0017904 | 0.00044871 | 0 | 0 | 1 | 0.98486 | -0.10625 | 0.4 | 1 | 1.1 | 0.9
133 | 1 | 0.0003314 | 8.3057e-05 | 0 | 0 | 1 | 0.98835 | -0.081739 | 0.4 | 1 | 1.1 | 0.9
140 | 1 | 0 | 0 | 0 | 0 | 1 | 0.98824 | -0.082542 | 0.4 | 1 | 1.1 | 0.9
136 | 1 | 0.00035306 | 8.8485e-05 | 0 | 0 | 1 | 0.98815 | -0.083226 | 0.4 | 1 | 1.1 | 0.9
137 | 1 | 0.00037634 | 9.4319e-05 | 0 | 0 | 1 | 0.98816 | -0.083145 | 0.4 | 1 | 1.1 | 0.9
138 | 1 | 0.00037791 | 9.4713e-05 | 0 | 0 | 1 | 0.98818 | -0.083004 | 0.4 | 1 | 1.1 | 0.9
139 | 1 | 0.00048624 | 0.00012186 | 0 | 0 | 1 | 0.98821 | -0.082744 | 0.4 | 1 | 1.1 | 0.9
141 | 1 | 0.00053665 | 0.0001345 | 0 | 0 | 1 | 0.98822 | -0.082676 | 0.4 | 1 | 1.1 | 0.9
179 | 1 | 0.0037952 | 0.00095116 | 0 | 0 | 1 | 0.99054 | -0.066018 | 0.4 | 1 | 1.1 | 0.9
180 | 1 | 0.0015431 | 0.00038673 | 0 | 0 | 1 | 0.99042 | -0.066874 | 0.4 | 1 | 1.1 | 0.9
181 | 1 | 0.00067507 | 0.00016919 | 0 | 0 | 1 | 0.99089 | -0.063567 | 0.4 | 1 | 1.1 | 0.9
182 | 1 | 0.001499 | 0.00037568 | 0 | 0 | 1 | 0.99029 | -0.067812 | 0.4 | 1 | 1.1 | 0.9
184 | 1 | 0.0013392 | 0.00033563 | 0 | 0 | 1 | 0.99024 | -0.068147 | 0.4 | 1 | 1.1 | 0.9
188 | 1 | 0.0022751 | 0.00057018 | 0 | 0 | 1 | 0.9935 | -0.045138 | 0.4 | 1 | 1.1 | 0.9

## generator_data
GEN_BUS | PG | QG | QMAX | QMIN | VG | MBASE | GEN_STATUS | PMAX | PMIN
91 | 0.20926 | 0.0528 | 10 | -10 | 1 | 100 | 1 | 10 | 0

## branch_data
F_BUS | T_BUS | BR_R | BR_X | BR_B | RATE_A | RATE_B | RATE_C | TAP | SHIFT | BR_STATUS | ANGMIN | ANGMAX | P_in | Q_in | P_out | Q_out
1 | 2 | 3.8442 | 1.4785 | 3.8794e-09 | 0 | 0 | 0 | 0 | 0 | 1 | -90 | 90 | 0.0025 | 0.00062492 | -0.0024997 | -0.00062518
1 | 3 | 12.9138 | 4.9669 | 1.3032e-08 | 0 | 0 | 0 | 0 | 0 | 1 | -90 | 90 | -0.0029487 | -0.00073738 | 0.00295 | 0.00073664
2 | 4 | 3.0668 | 1.1796 | 3.095e-09 | 0 | 0 | 0 | 0 | 0 | 1 | -90 | 90 | 0.0018549 | 0.00046356 | -0.0018547 | -0.00046381
3 | 20 | 12.2151 | 4.6981 | 1.2327e-08 | 0 | 0 | 0 | 0 | 0 | 1 | -90 | 90 | -0.00295 | -0.00073664 | 0.0029512 | 0.00073593
4 | 5 | 3.1675 | 1.2183 | 3.1966e-09 | 0 | 0 | 0 | 0 | 0 | 1 | -90 | 90 | 0.001189 | 0.00029695 | -0.0011889 | -0.00029723
20 | 21 | 3.4586 | 1.3302 | 3.4904e-09 | 0 | 0 | 0 | 0 | 0 | 1 | -90 | 90 | -0.0040808 | -0.0010191 | 0.0040815 | 0.001019
135 | 201 | 32.835 | 12.6289 | 3.3136e-08 | 0 | 0 | 0 | 0 | 0 | 1 | -90 | 90 | 0.0076005 | 0.0018984 | -0.0075793 | -0.0018934
135 | 134 | 0.80076 | 0.30799 | 8.0811e-10 | 0 | 0 | 0 | 0 | 0 | 1 | -90 | 90 | -0.0080405 | -0.0020087 | 0.0080411 | 0.0020088
201 | 200 | 0.6304 | 0.24246 | 6.3619e-10 | 0 | 0 | 0 | 0 | 0 | 1 | -90 | 90 | 0.0071866 | 0.001795 | -0.0071862 | -0.0017949
134 | 16 | 29.7869 | 11.4565 | 3.006e-08 | 0 | 0 | 0 | 0 | 0 | 1 | -90 | 90 | -0.010697 | -0.0026744 | 0.010735 | 0.0026862
5 | 6 | 3.6178 | 1.3915 | 3.651e-09 | 0 | 0 | 0 | 0 | 0 | 1 | -90 | 90 | 0.00073563 | 0.00018362 | -0.00073561 | -0.00018396
21 | 199 | 18.1077 | 6.9645 | 1.8274e-08 | 0 | 0 | 0 | 0 | 0 | 1 | -90 | 90 | -0.0040815 | -0.001019 | 0.0040848 | 0.0010186
199 | 197 | 8.3082 | 3.1955 | 8.3844e-09 | 0 | 0 | 0 | 0 | 0 | 1 | -90 | 90 | -0.0040848 | -0.0010186 | 0.0040864 | 0.0010184
6 | 7 | 4.3224 | 1.6625 | 4.3621e-09 | 0 | 0 | 0 | 0 | 0 | 1 | -90 | 90 | 0.00034942 | 8.7165e-05 | -0.00034941 | -8.7574e-05
197 | 198 | 5.2825 | 2.0317 | 5.331e-09 | 0 | 0 | 0 | 0 | 0 | 1 | -90 | 90 | -0.004482 | -0.0011175 | 0.0044832 | 0.0011175
198 | 200 | 0.33928 | 0.13049 | 3.4239e-10 | 0 | 0 | 0 | 0 | 0 | 1 | -90 | 90 | -0.0048401 | -0.0012069 | 0.0048402 | 0.0012069
9 | 10 | 5.7464 | 2.2102 | 5.7991e-09 | 0 | 0 | 0 | 0 | 0 | 1 | -90 | 90 | -0.013331 | -0.0033358 | 0.013342 | 0.0033396
9 | 11 | 0.42989 | 0.16534 | 4.3384e-10 | 0 | 0 | 0 | 0 | 0 | 1 | -90 | 90 | 0.012795 | 0.0032014 | -0.012794 | -0.0032012
10 | 12 | 7.2714 | 2.7967 | 7.3381e-09 | 0 | 0 | 0 | 0 | 0 | 1 | -90 | 90 | -0.01381 | -0.0034568 | 0.013825 | 0.003462
11 | 13 | 0.61896 | 0.23806 | 6.2464e-10 | 0 | 0 | 0 | 0 | 0 | 1 | -90 | 90 | 0.012486 | 0.0031239 | -0.012484 | -0.0031235
12 | 130 | 2.2721 | 0.8739 | 2.293e-09 | 0 | 0 | 0 | 0 | 0 | 1 | -90 | 90 | -0.014225 | -0.0035622 | 0.01423 | 0.003564
13 | 15 | 1.8629 | 0.71651 | 1.88e-09 | 0 | 0 | 0 | 0 | 0 | 1 | -90 | 90 | 0.012266 | 0.0030713 | -0.012263 | -0.0030703
13 | 17 | 26.3855 | 10.1483 | 2.6628e-08 | 0 | 0 | 0 | 0 | 0 | 1 | -90 | 90 | 0.00021871 | 5.2248e-05 | -0.0002187 | -5.4811e-05
130 | 129 | 1.2799 | 0.49226 | 1.2916e-09 | 0 | 0 | 0 | 0 | 0 | 1 | -90 | 90 | -0.016502 | -0.0041334 | 0.016506 | 0.0041347
15 | 14 | 4.1842 | 1.6093 | 4.2226e-09 | 0 | 0 | 0 | 0 | 0 | 1 | -90 | 90 | 0.012098 | 0.0030289 | -0.012091 | -0.0030267
129 | 128 | 0.39111 | 0.15043 | 3.947e-10 | 0 | 0 | 0 | 0 | 0 | 1 | -90 | 90 | -0.016748 | -0.0041954 | 0.016749 | 0.0041958
14 | 16 | 10.0515 | 3.866 | 1.0144e-08 | 0 | 0 | 0 | 0 | 0 | 1 | -90 | 90 | 0.010748 | 0.0026901 | -0.010735 | -0.0026861
22 | 23 | 7.067 | 2.7181 | 7.1319e-09 | 0 | 0 | 0 | 0 | 0 | 1 | -90 | 90 | -0.0084116 | -0.0021068 | 0.0084172 | 0.0021083
22 | 24 | 3.0733 | 1.182 | 3.1015e-09 | 0 | 0 | 0 | 0 | 0 | 1 | -90 | 90 | 0.0045683 | 0.0011436 | -0.0045676 | -0.0011436
23 | 25 | 2.8272 | 1.0874 | 2.8531e-09 | 0 | 0 | 0 | 0 | 0 | 1 | -90 | 90 | -0.0093031 | -0.0023303 | 0.0093058 | 0.0023311
24 | 26 | 6.2206 | 2.3925 | 6.2777e-09 | 0 | 0 | 0 | 0 | 0 | 1 | -90 | 90 | 0.0028898 | 0.00072354 | -0.0028892 | -0.00072392
24 | 27 | 0.86345 | 0.3321 | 8.7137e-10 | 0 | 0 | 0 | 0 | 0 | 1 | -90 | 90 | 0.0010539 | 0.00026371 | -0.0010539 | -0.00026379
25 | 48 | 4.8539 | 1.8669 | 4.8985e-09 | 0 | 0 | 0 | 0 | 0 | 1 | -90 | 90 | -0.010552 | -0.0026435 | 0.010558 | 0.0026453
26 | 28 | 2.1424 | 0.82401 | 2.1621e-09 | 0 | 0 | 0 | 0 | 0 | 1 | -90 | 90 | 0.00081101 | 0.00020306 | -0.000811 | -0.00020326
27 | 29 | 3.5633 | 1.3705 | 3.596e-09 | 0 | 0 | 0 | 0 | 0 | 1 | -90 | 90 | 0.00069656 | 0.00017424 | -0.00069654 | -0.00017457
48 | 47 | 1.1986 | 0.46099 | 1.2096e-09 | 0 | 0 | 0 | 0 | 0 | 1 | -90 | 90 | -0.011447 | -0.0028681 | 0.011449 | 0.0028687
47 | 43 | 1.0586 | 0.40717 | 1.0684e-09 | 0 | 0 | 0 | 0 | 0 | 1 | -90 | 90 | -0.014062 | -0.0035237 | 0.014065 | 0.0035245
30 | 31 | 2.1459 | 0.82535 | 2.1656e-09 | 0 | 0 | 0 | 0 | 0 | 1 | -90 | 90 | 0.0049446 | 0.0012385 | -0.004944 | -0.0012385
30 | 32 | 0.83258 | 0.32022 | 8.4022e-10 | 0 | 0 | 0 | 0 | 0 | 1 | -90 | 90 | -0.0057305 | -0.0014354 | 0.0057308 | 0.0014355
31 | 33 | 3.7058 | 1.4253 | 3.7398e-09 | 0 | 0 | 0 | 0 | 0 | 1 | -90 | 90 | 0.0031365 | 0.00078545 | -0.0031362 | -0.00078567
32 | 34 | 2.269 | 0.87269 | 2.2898e-09 | 0 | 0 | 0 | 0 | 0 | 1 | -90 | 90 | -0.0070214 | -0.0017589 | 0.0070227 | 0.0017592
33 | 35 | 3.3812 | 1.3005 | 3.4122e-09 | 0 | 0 | 0 | 0 | 0 | 1 | -90 | 90 | 0.0011646 | 0.00029155 | -0.0011645 | -0.00029186
34 | 36 | 1.1065 | 0.42559 | 1.1167e-09 | 0 | 0 | 0 | 0 | 0 | 1 | -90 | 90 | -0.009478 | -0.0023745 | 0.009479 | 0.0023748
36 | 37 | 3.3569 | 1.2911 | 3.3877e-09 | 0 | 0 | 0 | 0 | 0 | 1 | -90 | 90 | -0.014541 | -0.0036434 | 0.014549 | 0.0036461
37 | 46 | 4.6448 | 1.7865 | 4.6874e-09 | 0 | 0 | 0 | 0 | 0 | 1 | -90 | 90 | -0.016744 | -0.004196 | 0.016758 | 0.0042009
37 | 45 | 2.5886 | 0.99561 | 2.6123e-09 | 0 | 0 | 0 | 0 | 0 | 1 | -90 | 90 | 0.0021951 | 0.00054991 | -0.002195 | -0.00055011
46 | 186 | 1.1936 | 0.45909 | 1.2046e-09 | 0 | 0 | 0 | 0 | 0 | 1 | -90 | 90 | -0.030211 | -0.0075721 | 0.030222 | 0.0075765
46 | 185 | 1.9531 | 0.75119 | 1.971e-09 | 0 | 0 | 0 | 0 | 0 | 1 | -90 | 90 | 0.013453 | 0.0033711 | -0.013449 | -0.0033698
186 | 187 | 1.3832 | 0.532 | 1.3959e-09 | 0 | 0 | 0 | 0 | 0 | 1 | -90 | 90 | -0.03094 | -0.0077565 | 0.030955 | 0.0077618
185 | 183 | 0.32308 | 0.12426 | 3.2605e-10 | 0 | 0 | 0 | 0 | 0 | 1 | -90 | 90 | 0.012505 | 0.0031332 | -0.012504 | -0.0031331
38 | 39 | 3.7773 | 1.4528 | 3.812e-09 | 0 | 0 | 0 | 0 | 0 | 1 | -90 | 90 | -0.0041829 | -0.001048 | 0.0041836 | 0.0010479
38 | 40 | 0.27407 | 0.10541 | 2.7659e-10 | 0 | 0 | 0 | 0 | 0 | 1 | -90 | 90 | 0.0027532 | 0.00068973 | -0.0027532 | -0.00068974
39 | 41 | 2.7097 | 1.0422 | 2.7345e-09 | 0 | 0 | 0 | 0 | 0 | 1 | -90 | 90 | -0.0065149 | -0.0016322 | 0.0065162 | 0.0016325
40 | 42 | 2.959 | 1.1381 | 2.9861e-09 | 0 | 0 | 0 | 0 | 0 | 1 | -90 | 90 | 0.0011422 | 0.000286 | -0.0011422 | -0.00028627
41 | 43 | 5.5251 | 2.125 | 5.5758e-09 | 0 | 0 | 0 | 0 | 0 | 1 | -90 | 90 | 0.054981 | 0.013819 | -0.054797 | -0.013748
41 | 44 | 0.69615 | 0.26775 | 7.0254e-10 | 0 | 0 | 0 | 0 | 0 | 1 | -90 | 90 | -0.061498 | -0.015451 | 0.061527 | 0.015462
43 | 49 | 1.2996 | 0.49985 | 1.3115e-09 | 0 | 0 | 0 | 0 | 0 | 1 | -90 | 90 | 0.040732 | 0.010224 | -0.040708 | -0.010215
44 | 75 | 1.8148 | 0.69799 | 1.8314e-09 | 0 | 0 | 0 | 0 | 0 | 1 | -90 | 90 | -0.061527 | -0.015462 | 0.061602 | 0.015491
49 | 54 | 1.2456 | 0.47909 | 1.2571e-09 | 0 | 0 | 0 | 0 | 0 | 1 | -90 | 90 | 0.00085567 | 0.00021434 | -0.00085566 | -0.00021445
49 | 51 | 1.2443 | 0.47859 | 1.2557e-09 | 0 | 0 | 0 | 0 | 0 | 1 | -90 | 90 | 0.039853 | 0.010001 | -0.039831 | -0.0099922
75 | 76 | 1.9951 | 0.76734 | 2.0134e-09 | 0 | 0 | 0 | 0 | 0 | 1 | -90 | 90 | -0.063131 | -0.015874 | 0.063219 | 0.015908
51 | 50 | 1.2029 | 0.46264 | 1.2139e-09 | 0 | 0 | 0 | 0 | 0 | 1 | -90 | 90 | 0.035322 | 0.0088624 | -0.035306 | -0.0088561
76 | 77 | 0.63049 | 0.24249 | 6.3627e-10 | 0 | 0 | 0 | 0 | 0 | 1 | -90 | 90 | -0.064607 | -0.016256 | 0.064635 | 0.016267
187 | 188 | 3.6086 | 1.3879 | 3.6417e-09 | 0 | 0 | 0 | 0 | 0 | 1 | -90 | 90 | -0.032064 | -0.0080398 | 0.032104 | 0.0080548
183 | 181 | 1.3037 | 0.50143 | 1.3157e-09 | 0 | 0 | 0 | 0 | 0 | 1 | -90 | 90 | 0.0088563 | 0.0022188 | -0.0088552 | -0.0022185
50 | 52 | 1.1714 | 0.45054 | 1.1822e-09 | 0 | 0 | 0 | 0 | 0 | 1 | -90 | 90 | 0.028433 | 0.0071337 | -0.028423 | -0.0071297
52 | 53 | 5.3208 | 2.0465 | 5.3696e-09 | 0 | 0 | 0 | 0 | 0 | 1 | -90 | 90 | 0.027412 | 0.0068764 | -0.027367 | -0.0068597
53 | 55 | 1.6636 | 0.63985 | 1.6789e-09 | 0 | 0 | 0 | 0 | 0 | 1 | -90 | 90 | 0.026048 | 0.0065291 | -0.026035 | -0.0065244
55 | 63 | 2.3928 | 0.9203 | 2.4147e-09 | 0 | 0 | 0 | 0 | 0 | 1 | -90 | 90 | 0.0050404 | 0.0012629 | -0.0050397 | -0.0012629
55 | 64 | 3.8308 | 1.4734 | 3.866e-09 | 0 | 0 | 0 | 0 | 0 | 1 | -90 | 90 | 0.0044526 | 0.0011148 | -0.0044518 | -0.0011149
55 | 61 | 3.7111 | 1.4273 | 3.7451e-09 | 0 | 0 | 0 | 0 | 0 | 1 | -90 | 90 | 0.016542 | 0.0041466 | -0.016531 | -0.0041426
63 | 65 | 0.18596 | 0.071522 | 1.8766e-10 | 0 | 0 | 0 | 0 | 0 | 1 | -90 | 90 | 0.0034583 | 0.00086655 | -0.0034582 | -0.00086656
64 | 68 | 2.4894 | 0.95745 | 2.5122e-09 | 0 | 0 | 0 | 0 | 0 | 1 | -90 | 90 | 0.0032652 | 0.00081748 | -0.0032649 | -0.00081761
61 | 59 | 1.6727 | 0.64333 | 1.688e-09 | 0 | 0 | 0 | 0 | 0 | 1 | -90 | 90 | 0.014238 | 0.0035679 | -0.014234 | -0.0035666
65 | 66 | 2.0872 | 0.80275 | 2.1063e-09 | 0 | 0 | 0 | 0 | 0 | 1 | -90 | 90 | 0.002433 | 0.00060961 | -0.0024329 | -0.00060975
68 | 69 | 3.785 | 1.4558 | 3.8198e-09 | 0 | 0 | 0 | 0 | 0 | 1 | -90 | 90 | 0.002573 | 0.00064419 | -0.0025727 | -0.00064444
59 | 62 | 2.8231 | 1.0858 | 2.849e-09 | 0 | 0 | 0 | 0 | 0 | 1 | -90 | 90 | 0.0031893 | 0.00079885 | -0.003189 | -0.00079899
59 | 57 | 1.828 | 0.70308 | 1.8448e-09 | 0 | 0 | 0 | 0 | 0 | 1 | -90 | 90 | 0.011045 | 0.0027678 | -0.011043 | -0.002767
56 | 57 | 1.2013 | 0.46205 | 1.2123e-09 | 0 | 0 | 0 | 0 | 0 | 1 | -90 | 90 | -0.0083981 | -0.0021042 | 0.008399 | 0.0021045
56 | 58 | 1.9999 | 0.76918 | 2.0182e-09 | 0 | 0 | 0 | 0 | 0 | 1 | -90 | 90 | 0.0067338 | 0.0016871 | -0.0067327 | -0.0016869
58 | 60 | 4.0788 | 1.5688 | 4.1162e-09 | 0 | 0 | 0 | 0 | 0 | 1 | -90 | 90 | 0.005138 | 0.0012872 | -0.0051368 | -0.0012871
60 | 73 | 3.9311 | 1.5119 | 3.9671e-09 | 0 | 0 | 0 | 0 | 0 | 1 | -90 | 90 | 0.0033758 | 0.00084577 | -0.0033753 | -0.00084596
62 | 67 | 2.9009 | 1.1157 | 2.9275e-09 | 0 | 0 | 0 | 0 | 0 | 1 | -90 | 90 | 0.0015398 | 0.00038564 | -0.0015397 | -0.00038589
69 | 70 | 3.8536 | 1.4821 | 3.8889e-09 | 0 | 0 | 0 | 0 | 0 | 1 | -90 | 90 | 0.0013614 | 0.00034085 | -0.0013613 | -0.00034118
77 | 78 | 0.77397 | 0.29768 | 7.8107e-10 | 0 | 0 | 0 | 0 | 0 | 1 | -90 | 90 | -0.065347 | -0.016445 | 0.065384 | 0.016459
78 | 79 | 1.3216 | 0.50832 | 1.3337e-09 | 0 | 0 | 0 | 0 | 0 | 1 | -90 | 90 | -0.067098 | -0.016889 | 0.067164 | 0.016914
79 | 80 | 1.5015 | 0.57748 | 1.5152e-09 | 0 | 0 | 0 | 0 | 0 | 1 | -90 | 90 | -0.068769 | -0.017316 | 0.068846 | 0.017346
80 | 81 | 1.2331 | 0.47426 | 1.2444e-09 | 0 | 0 | 0 | 0 | 0 | 1 | -90 | 90 | -0.070411 | -0.017738 | 0.070478 | 0.017763
81 | 93 | 1.6617 | 0.6391 | 1.6769e-09 | 0 | 0 | 0 | 0 | 0 | 1 | -90 | 90 | -0.073094 | -0.018419 | 0.073191 | 0.018456
93 | 94 | 0.078598 | 0.03023 | 7.932e-11 | 0 | 0 | 0 | 0 | 0 | 1 | -90 | 90 | -0.074335 | -0.018743 | 0.07434 | 0.018745
94 | 190 | 5.062 | 1.9469 | 5.1085e-09 | 0 | 0 | 0 | 0 | 0 | 1 | -90 | 90 | -0.076073 | -0.019179 | 0.076391 | 0.019301
82 | 83 | 2.9669 | 1.1411 | 2.9942e-09 | 0 | 0 | 0 | 0 | 0 | 1 | -90 | 90 | -0.0024107 | -0.00060402 | 0.0024109 | 0.00060379
82 | 84 | 1.5572 | 0.5989 | 1.5714e-09 | 0 | 0 | 0 | 0 | 0 | 1 | -90 | 90 | 0.00084744 | 0.00021223 | -0.00084742 | -0.00021238
83 | 85 | 3.2063 | 1.2332 | 3.2357e-09 | 0 | 0 | 0 | 0 | 0 | 1 | -90 | 90 | -0.0035857 | -0.00089823 | 0.0035861 | 0.00089807
85 | 86 | 1.3118 | 0.50453 | 1.3238e-09 | 0 | 0 | 0 | 0 | 0 | 1 | -90 | 90 | -0.0049832 | -0.0012482 | 0.0049835 | 0.0012482
86 | 91 | 1.2784 | 0.49169 | 1.2901e-09 | 0 | 0 | 0 | 0 | 0 | 1 | -90 | 90 | -0.0059973 | -0.0015023 | 0.0059978 | 0.0015023
91 | 90 | 1.2475 | 0.47981 | 2.5179e-09 | 0 | 0 | 0 | 0 | 0 | 1 | -90 | 90 | 0.20245 | 0.051094 | -0.20191 | -0.050885
90 | 92 | 0.37297 | 0.14345 | 7.5278e-10 | 0 | 0 | 0 | 0 | 0 | 1 | -90 | 90 | 0.19883 | 0.050115 | -0.19867 | -0.050054
90 | 88 | 4.7749 | 1.8365 | 4.8187e-09 | 0 | 0 | 0 | 0 | 0 | 1 | -90 | 90 | 0.0030784 | 0.00077079 | -0.0030779 | -0.00077108
87 | 88 | 3.333 | 1.2819 | 3.3636e-09 | 0 | 0 | 0 | 0 | 0 | 1 | -90 | 90 | -0.0021742 | -0.0005449 | 0.0021744 | 0.00054463
87 | 89 | 0.050932 | 0.019589 | 5.1399e-11 | 0 | 0 | 0 | 0 | 0 | 1 | -90 | 90 | 0.0011005 | 0.00027579 | -0.0011004 | -0.0002758
92 | 97 | 1.0016 | 0.38525 | 1.0108e-09 | 0 | 0 | 0 | 0 | 0 | 1 | -90 | 90 | 0.075024 | 0.018861 | -0.074964 | -0.018838
92 | 191 | 0.71229 | 0.27396 | 1.4377e-09 | 0 | 0 | 0 | 0 | 0 | 1 | -90 | 90 | 0.12365 | 0.031193 | -0.12353 | -0.031148
97 | 99 | 7.7427 | 2.978 | 7.8138e-09 | 0 | 0 | 0 | 0 | 0 | 1 | -90 | 90 | 0.03431 | 0.0086144 | -0.034212 | -0.0085775
97 | 95 | 2.3427 | 0.90105 | 2.3642e-09 | 0 | 0 | 0 | 0 | 0 | 1 | -90 | 90 | 0.040654 | 0.010224 | -0.040613 | -0.010208
191 | 190 | 1.0267 | 0.3949 | 2.0723e-09 | 0 | 0 | 0 | 0 | 0 | 1 | -90 | 90 | 0.12194 | 0.03075 | -0.12177 | -0.030687
99 | 100 | 0.50946 | 0.19595 | 5.1414e-10 | 0 | 0 | 0 | 0 | 0 | 1 | -90 | 90 | 0.033359 | 0.0083639 | -0.033353 | -0.0083616
95 | 96 | 1.4514 | 0.55825 | 1.4648e-09 | 0 | 0 | 0 | 0 | 0 | 1 | -90 | 90 | 0.03959 | 0.0099516 | -0.039565 | -0.0099424
190 | 189 | 0.61673 | 0.2372 | 6.2238e-10 | 0 | 0 | 0 | 0 | 0 | 1 | -90 | 90 | 0.045384 | 0.011386 | -0.045371 | -0.011381
189 | 188 | 0.66576 | 0.25606 | 6.7186e-10 | 0 | 0 | 0 | 0 | 0 | 1 | -90 | 90 | 0.034387 | 0.0086282 | -0.034379 | -0.008625
96 | 98 | 1.3685 | 0.52633 | 1.381e-09 | 0 | 0 | 0 | 0 | 0 | 1 | -90 | 90 | 0.038015 | 0.0095539 | -0.037994 | -0.0095459
98 | 117 | 3.2336 | 1.2437 | 3.2632e-09 | 0 | 0 | 0 | 0 | 0 | 1 | -90 | 90 | 0.033023 | 0.0083 | -0.032985 | -0.0082857
117 | 118 | 3.5524 | 1.3663 | 3.585e-09 | 0 | 0 | 0 | 0 | 0 | 1 | -90 | 90 | 0.0017926 | 0.00044892 | -0.0017924 | -0.00044923
117 | 119 | 4.3089 | 1.6573 | 4.3484e-09 | 0 | 0 | 0 | 0 | 0 | 1 | -90 | 90 | 0.031192 | 0.0078368 | -0.031147 | -0.0078198
100 | 101 | 4.3434 | 1.6705 | 4.3833e-09 | 0 | 0 | 0 | 0 | 0 | 1 | -90 | 90 | 0.030165 | 0.0075626 | -0.030123 | -0.0075466
119 | 120 | 1.4618 | 0.56224 | 1.4752e-09 | 0 | 0 | 0 | 0 | 0 | 1 | -90 | 90 | 0.030475 | 0.0076513 | -0.03046 | -0.0076458
101 | 102 | 0.42397 | 0.16307 | 4.2786e-10 | 0 | 0 | 0 | 0 | 0 | 1 | -90 | 90 | 0.01691 | 0.0042344 | -0.016909 | -0.004234
101 | 103 | 4.3358 | 1.6676 | 4.3756e-09 | 0 | 0 | 0 | 0 | 0 | 1 | -90 | 90 | 0.013213 | 0.0033122 | -0.013204 | -0.0033095
102 | 104 | 5.3471 | 2.0566 | 5.3962e-09 | 0 | 0 | 0 | 0 | 0 | 1 | -90 | 90 | 0.013216 | 0.0033085 | -0.013206 | -0.0033052
103 | 111 | 1.7435 | 0.67057 | 1.7595e-09 | 0 | 0 | 0 | 0 | 0 | 1 | -90 | 90 | 0.011487 | 0.0028792 | -0.011485 | -0.0028784
104 | 105 | 1.3125 | 0.5048 | 1.3245e-09 | 0 | 0 | 0 | 0 | 0 | 1 | -90 | 90 | 0.012723 | 0.003184 | -0.01272 | -0.0031833
111 | 112 | 0.26327 | 0.10126 | 2.6568e-10 | 0 | 0 | 0 | 0 | 0 | 1 | -90 | 90 | 0.01065 | 0.002669 | -0.010649 | -0.0026689
105 | 106 | 2.7288 | 1.0495 | 2.7539e-09 | 0 | 0 | 0 | 0 | 0 | 1 | -90 | 90 | 0.01086 | 0.0027169 | -0.010856 | -0.0027158
112 | 113 | 1.5069 | 0.57959 | 1.5208e-09 | 0 | 0 | 0 | 0 | 0 | 1 | -90 | 90 | 0.0099905 | 0.0025038 | -0.0099889 | -0.0025034
106 | 107 | 5.8702 | 2.2578 | 5.924e-09 | 0 | 0 | 0 | 0 | 0 | 1 | -90 | 90 | 0.0057063 | 0.0014298 | -0.0057042 | -0.0014296
106 | 108 | 6.3878 | 2.4568 | 6.4464e-09 | 0 | 0 | 0 | 0 | 0 | 1 | -90 | 90 | 0.0051499 | 0.001286 | -0.005148 | -0.001286
107 | 109 | 0.38734 | 0.14898 | 3.909e-10 | 0 | 0 | 0 | 0 | 0 | 1 | -90 | 90 | 0.0017357 | 0.00043497 | -0.0017357 | -0.000435
108 | 131 | 4.3062 | 1.6562 | 4.3457e-09 | 0 | 0 | 0 | 0 | 0 | 1 | -90 | 90 | 0.0034915 | 0.00087081 | -0.0034909 | -0.00087101
109 | 110 | 0.081926 | 0.03151 | 8.2678e-11 | 0 | 0 | 0 | 0 | 0 | 1 | -90 | 90 | 0.00090708 | 0.00022733 | -0.00090707 | -0.00022733
131 | 132 | 20.2757 | 7.7983 | 2.0462e-08 | 0 | 0 | 0 | 0 | 0 | 1 | -90 | 90 | 0.0028415 | 0.00070824 | -0.0028397 | -0.00070956
132 | 133 | 4.6565 | 1.7909 | 4.6992e-09 | 0 | 0 | 0 | 0 | 0 | 1 | -90 | 90 | 0.0024622 | 0.00061496 | -0.0024619 | -0.0006153
113 | 114 | 1.0784 | 0.41478 | 1.0883e-09 | 0 | 0 | 0 | 0 | 0 | 1 | -90 | 90 | 0.0097194 | 0.0024358 | -0.0097183 | -0.0024355
114 | 115 | 0.10823 | 0.041628 | 1.0923e-10 | 0 | 0 | 0 | 0 | 0 | 1 | -90 | 90 | 0.0088458 | 0.0022168 | -0.0088457 | -0.0022168
115 | 116 | 2.5036 | 0.96292 | 2.5266e-09 | 0 | 0 | 0 | 0 | 0 | 1 | -90 | 90 | 0.0054493 | 0.0013656 | -0.0054485 | -0.0013655
120 | 121 | 2.3221 | 0.89313 | 2.3434e-09 | 0 | 0 | 0 | 0 | 0 | 1 | -90 | 90 | 0.029044 | 0.007291 | -0.029023 | -0.007283
121 | 122 | 4.756 | 1.8293 | 4.7997e-09 | 0 | 0 | 0 | 0 | 0 | 1 | -90 | 90 | 0.0059925 | 0.0015016 | -0.0059907 | -0.0015014
121 | 123 | 7.1367 | 2.7449 | 7.2022e-09 | 0 | 0 | 0 | 0 | 0 | 1 | -90 | 90 | 0.02303 | 0.0057814 | -0.022989 | -0.0057663
123 | 124 | 5.4265 | 2.0871 | 5.4763e-09 | 0 | 0 | 0 | 0 | 0 | 1 | -90 | 90 | 0.021785 | 0.0054644 | -0.021757 | -0.0054541
124 | 125 | 2.4805 | 0.95406 | 2.5033e-09 | 0 | 0 | 0 | 0 | 0 | 1 | -90 | 90 | 0.021757 | 0.0054541 | -0.021744 | -0.0054494
125 | 127 | 3.0779 | 1.1838 | 3.1061e-09 | 0 | 0 | 0 | 0 | 0 | 1 | -90 | 90 | 0.020922 | 0.0052433 | -0.020907 | -0.005238
127 | 126 | 0.056995 | 0.021921 | 5.7518e-11 | 0 | 0 | 0 | 0 | 0 | 1 | -90 | 90 | 0.020573 | 0.0051543 | -0.020573 | -0.0051542
126 | 128 | 0.49423 | 0.19009 | 4.9877e-10 | 0 | 0 | 0 | 0 | 0 | 1 | -90 | 90 | 0.018542 | 0.0046452 | -0.01854 | -0.0046445
133 | 140 | 4.772 | 1.8354 | 4.8158e-09 | 0 | 0 | 0 | 0 | 0 | 1 | -90 | 90 | 0.0021305 | 0.00053225 | -0.0021303 | -0.00053263
140 | 141 | 3.168 | 1.2184 | 3.197e-09 | 0 | 0 | 0 | 0 | 0 | 1 | -90 | 90 | 0.00053666 | 0.00013419 | -0.00053665 | -0.0001345
140 | 139 | 1.6039 | 0.6169 | 1.6186e-09 | 0 | 0 | 0 | 0 | 0 | 1 | -90 | 90 | 0.0015936 | 0.00039844 | -0.0015936 | -0.00039858
136 | 137 | 2.9415 | 1.1313 | 2.9685e-09 | 0 | 0 | 0 | 0 | 0 | 1 | -90 | 90 | -0.00035306 | -8.8485e-05 | 0.00035306 | 8.8197e-05
137 | 138 | 2.4369 | 0.93727 | 2.4593e-09 | 0 | 0 | 0 | 0 | 0 | 1 | -90 | 90 | -0.0007294 | -0.00018252 | 0.00072941 | 0.00018228
138 | 139 | 2.9789 | 1.1457 | 3.0063e-09 | 0 | 0 | 0 | 0 | 0 | 1 | -90 | 90 | -0.0011073 | -0.00027699 | 0.0011074 | 0.00027672
179 | 180 | 2.4933 | 0.95895 | 2.5161e-09 | 0 | 0 | 0 | 0 | 0 | 1 | -90 | 90 | 0.0043822 | 0.0010974 | -0.0043817 | -0.0010975
179 | 181 | 3.8285 | 1.4725 | 3.8637e-09 | 0 | 0 | 0 | 0 | 0 | 1 | -90 | 90 | -0.0081774 | -0.0020486 | 0.0081801 | 0.0020493
180 | 182 | 4.2177 | 1.6222 | 4.2564e-09 | 0 | 0 | 0 | 0 | 0 | 1 | -90 | 90 | 0.0028386 | 0.00071075 | -0.0028382 | -0.00071102
182 | 184 | 3.1957 | 1.2291 | 3.2251e-09 | 0 | 0 | 0 | 0 | 0 | 1 | -90 | 90 | 0.0013392 | 0.00033534 | -0.0013392 | -0.00033563