## bus_data
BUS_I | BUS_TYPE | Pd | Qd | Gs | Bs | area | Vm | Va | baseKV | zone | Vmax | Vmin
8 | 1 | 0.0058779 | 0.0014732 | 0 | 0 | 1 | 0.99466 | -0.037746 | 0.4 | 1 | 1.1 | 0.9
176 | 1 | 0.00059313 | 0.00014865 | 0 | 0 | 1 | 0.99193 | -0.057251 | 0.4 | 1 | 1.1 | 0.9
145 | 3 | 0.0022942 | 0.00057498 | 0 | 0 | 1 | 1 | 0 | 0.4 | 1 | 1.1 | 0.9
142 | 1 | 0.00052726 | 0.00013214 | 0 | 0 | 1 | 0.99961 | -0.0027542 | 0.4 | 1 | 1.1 | 0.9
143 | 1 | 0.00014437 | 3.6184e-05 | 0 | 0 | 1 | 0.99998 | -0.00012706 | 0.4 | 1 | 1.1 | 0.9
144 | 1 | 0 | 0 | 0 | 0 | 1 | 0.99917 | -0.0058153 | 0.4 | 1 | 1.1 | 0.9
19 | 1 | 0.00014228 | 3.5658e-05 | 0 | 0 | 1 | 0.99906 | -0.0065837 | 0.4 | 1 | 1.1 | 0.9
146 | 1 | 0.0002398 | 6.01e-05 | 0 | 0 | 1 | 0.99883 | -0.0081948 | 0.4 | 1 | 1.1 | 0.9
149 | 1 | 0.00074223 | 0.00018602 | 0 | 0 | 1 | 0.9971 | -0.020353 | 0.4 | 1 | 1.1 | 0.9
18 | 1 | 0.00026564 | 6.6576e-05 | 0 | 0 | 1 | 0.99906 | -0.0066074 | 0.4 | 1 | 1.1 | 0.9
72 | 1 | 0 | 0 | 0 | 0 | 1 | 0.99842 | -0.011085 | 0.4 | 1 | 1.1 | 0.9
147 | 1 | 0.0011145 | 0.00027931 | 0 | 0 | 1 | 0.9971 | -0.020366 | 0.4 | 1 | 1.1 | 0.9
148 | 1 | 0.0014746 | 0.00036956 | 0 | 0 | 1 | 0.99708 | -0.020475 | 0.4 | 1 | 1.1 | 0.9
150 | 1 | 0.0011065 | 0.00027731 | 0 | 0 | 1 | 0.997 | -0.021073 | 0.4 | 1 | 1.1 | 0.9
151 | 1 | 0.00069236 | 0.00017352 | 0 | 0 | 1 | 0.99693 | -0.021561 | 0.4 | 1 | 1.1 | 0.9
152 | 1 | 0.0010486 | 0.00026282 | 0 | 0 | 1 | 0.99689 | -0.021809 | 0.4 | 1 | 1.1 | 0.9
154 | 1 | 0.0019085 | 0.00047831 | 0 | 0 | 1 | 0.9968 | -0.022456 | 0.4 | 1 | 1.1 | 0.9
153 | 1 | 0.0012472 | 0.00031257 | 0 | 0 | 1 | 0.99682 | -0.022338 | 0.4 | 1 | 1.1 | 0.9
155 | 1 | 0.00018763 | 4.7024e-05 | 0 | 0 | 1 | 0.9903 | -0.068992 | 0.4 | 1 | 1.1 | 0.9
156 | 1 | 0.00038503 | 9.6498e-05 | 0 | 0 | 1 | 0.99033 | -0.06878 | 0.4 | 1 | 1.1 | 0.9
157 | 1 | 0.00066283 | 0.00016612 | 0 | 0 | 1 | 0.99025 | -0.069347 | 0.4 | 1 | 1.1 | 0.9
158 | 1 | 0 | 0 | 0 | 0 | 1 | 0.99039 | -0.068304 | 0.4 | 1 | 1.1 | 0.9
159 | 1 | 0 | 0 | 0 | 0 | 1 | 0.99012 | -0.070324 | 0.4 | 1 | 1.1 | 0.9
160 | 1 | 7.6704e-05 | 1.9224e-05 | 0 | 0 | 1 | 0.99039 | -0.068325 | 0.4 | 1 | 1.1 | 0.9
161 | 1 | 0.00021613 | 5.4167e-05 | 0 | 0 | 1 | 0.9905 | -0.067504 | 0.4 | 1 | 1.1 | 0.9
162 | 1 | 0 | 0 | 0 | 0 | 1 | 0.98997 | -0.07141 | 0.4 | 1 | 1.1 | 0.9
163 | 1 | 0 | 0 | 0 | 0 | 1 | 0.99056 | -0.067077 | 0.4 | 1 | 1.1 | 0.9
178 | 1 | 0.00012151 | 3.0453e-05 | 0 | 0 | 1 | 0.98982 | -0.072517 | 0.4 | 1 | 1.1 | 0.9
164 | 1 | 0.0004317 | 0.00010819 | 0 | 0 | 1 | 0.99075 | -0.065751 | 0.4 | 1 | 1.1 | 0.9
165 | 1 | 0.00025102 | 6.2912e-05 | 0 | 0 | 1 | 0.99055 | -0.067168 | 0.4 | 1 | 1.1 | 0.9
166 | 1 | 0 | 0 | 0 | 0 | 1 | 0.99083 | -0.065136 | 0.4 | 1 | 1.1 | 0.9
202 | 1 | 9.9203e-05 | 2.4863e-05 | 0 | 0 | 1 | 0.99055 | -0.067199 | 0.4 | 1 | 1.1 | 0.9
167 | 1 | 0.00072375 | 0.00018139 | 0 | 0 | 1 | 0.99081 | -0.065293 | 0.4 | 1 | 1.1 | 0.9
168 | 1 | 6.512e-05 | 1.6321e-05 | 0 | 0 | 1 | 0.99106 | -0.063486 | 0.4 | 1 | 1.1 | 0.9
171 | 1 | 0.00018773 | 4.7048e-05 | 0 | 0 | 1 | 0.99117 | -0.062697 | 0.4 | 1 | 1.1 | 0.9
172 | 1 | 0.00068506 | 0.00017169 | 0 | 0 | 1 | 0.99126 | -0.06206 | 0.4 | 1 | 1.1 | 0.9
173 | 1 | 0 | 0 | 0 | 0 | 1 | 0.99148 | -0.060427 | 0.4 | 1 | 1.1 | 0.9
174 | 1 | 0.0012312 | 0.00030856 | 0 | 0 | 1 | 0.99157 | -0.059776 | 0.4 | 1 | 1.1 | 0.9
175 | 1 | 0.00028532 | 7.1508e-05 | 0 | 0 | 1 | 0.99147 | -0.060546 | 0.4 | 1 | 1.1 | 0.9
195 | 1 | 0 | 0 | 0 | 0 | 1 | 0.98953 | -0.074619 | 0.4 | 1 | 1.1 | 0.9
192 | 1 | 0.00026864 | 6.7328e-05 | 0 | 0 | 1 | 0.98947 | -0.074992 | 0.4 | 1 | 1.1 | 0.9
193 | 1 | 0.00019926 | 4.9938e-05 | 0 | 0 | 1 | 0.98948 | -0.074927 | 0.4 | 1 | 1.1 | 0.9
194 | 1 | 0.0004468 | 0.00011198 | 0 | 0 | 1 | 0.98947 | -0.075033 | 0.4 | 1 | 1.1 | 0.9
196 | 1 | 0.0056499 | 0.001416 | 0 | 0 | 1 | 0.99815 | -0.012948 | 0.4 | 1 | 1.1 | 0.9

## generator_data
GEN_BUS | PG | QG | QMAX | QMIN | VG | MBASE | GEN_STATUS | PMAX | PMIN
145 | 0.031727 | 0.0079417 | 10 | -10 | 1 | 100 | 1 | 10 | 0

## branch_data
F_BUS | T_BUS | BR_R | BR_X | BR_B | RATE_A | RATE_B | RATE_C | TAP | SHIFT | BR_STATUS | ANGMIN | ANGMAX | P_in | Q_in | P_out | Q_out
8 | 176 | 34.6782 | 13.3378 | 3.4996e-08 | 0 | 0 | 0 | 0 | 0 | 1 | -90 | 90 | 0.0071445 | 0.0017776 | -0.0071255 | -0.0017738
8 | 145 | 37.2367 | 14.3218 | 3.7578e-08 | 0 | 0 | 0 | 0 | 0 | 1 | -90 | 90 | -0.013022 | -0.0032508 | 0.01309 | 0.0032731
176 | 174 | 4.8853 | 1.879 | 4.9301e-09 | 0 | 0 | 0 | 0 | 0 | 1 | -90 | 90 | 0.0065324 | 0.0016251 | -0.0065302 | -0.0016247
145 | 143 | 0.10117 | 0.038913 | 1.021e-10 | 0 | 0 | 0 | 0 | 0 | 1 | -90 | 90 | 0.016342 | 0.0040936 | -0.016342 | -0.0040935
142 | 143 | 2.1098 | 0.81145 | 2.1291e-09 | 0 | 0 | 0 | 0 | 0 | 1 | -90 | 90 | -0.016192 | -0.0040553 | 0.016198 | 0.0040574
142 | 144 | 2.5392 | 0.9766 | 2.5625e-09 | 0 | 0 | 0 | 0 | 0 | 1 | -90 | 90 | 0.015665 | 0.0039232 | -0.015658 | -0.0039209
144 | 19 | 23.9166 | 9.1987 | 2.4136e-08 | 0 | 0 | 0 | 0 | 0 | 1 | -90 | 90 | 0.00040796 | 9.9725e-05 | -0.00040792 | -0.00010212
144 | 146 | 5.243 | 2.0165 | 5.2911e-09 | 0 | 0 | 0 | 0 | 0 | 1 | -90 | 90 | 0.0058954 | 0.0014767 | -0.0058935 | -0.0014764
144 | 149 | 20.1844 | 7.7632 | 2.037e-08 | 0 | 0 | 0 | 0 | 0 | 1 | -90 | 90 | 0.0093545 | 0.0023445 | -0.0093357 | -0.0023393
19 | 18 | 1.1552 | 0.44431 | 1.1658e-09 | 0 | 0 | 0 | 0 | 0 | 1 | -90 | 90 | 0.00026564 | 6.646e-05 | -0.00026564 | -6.6576e-05
146 | 72 | 6.6385 | 2.5533 | 6.6994e-09 | 0 | 0 | 0 | 0 | 0 | 1 | -90 | 90 | 0.0056537 | 0.0014163 | -0.0056514 | -0.0014161
149 | 147 | 0.019879 | 0.0076458 | 2.0062e-11 | 0 | 0 | 0 | 0 | 0 | 1 | -90 | 90 | 0.0085935 | 0.0021533 | -0.0085935 | -0.0021533
72 | 196 | 4.2791 | 1.6458 | 4.3184e-09 | 0 | 0 | 0 | 0 | 0 | 1 | -90 | 90 | 0.0056514 | 0.0014161 | -0.0056499 | -0.001416
147 | 148 | 0.18766 | 0.072177 | 1.8938e-10 | 0 | 0 | 0 | 0 | 0 | 1 | -90 | 90 | 0.007479 | 0.001874 | -0.0074789 | -0.0018739
148 | 150 | 1.2896 | 0.49599 | 1.3014e-09 | 0 | 0 | 0 | 0 | 0 | 1 | -90 | 90 | 0.0060044 | 0.0015044 | -0.0060039 | -0.0015043
150 | 151 | 1.2887 | 0.49565 | 1.3005e-09 | 0 | 0 | 0 | 0 | 0 | 1 | -90 | 90 | 0.0048974 | 0.001227 | -0.004897 | -0.001227
151 | 152 | 0.7625 | 0.29327 | 7.695e-10 | 0 | 0 | 0 | 0 | 0 | 1 | -90 | 90 | 0.0042047 | 0.0010535 | -0.0042045 | -0.0010535
152 | 153 | 2.1687 | 0.83412 | 2.1886e-09 | 0 | 0 | 0 | 0 | 0 | 1 | -90 | 90 | 0.0031559 | 0.00079068 | -0.0031557 | -0.00079081
154 | 153 | 0.80017 | 0.30776 | 8.0751e-10 | 0 | 0 | 0 | 0 | 0 | 1 | -90 | 90 | -0.0019085 | -0.00047831 | 0.0019085 | 0.00047824
155 | 156 | 1.3948 | 0.53648 | 1.4076e-09 | 0 | 0 | 0 | 0 | 0 | 1 | -90 | 90 | -0.0018875 | -0.00046568 | 0.0018875 | 0.00046557
155 | 157 | 2.5897 | 0.99605 | 2.6135e-09 | 0 | 0 | 0 | 0 | 0 | 1 | -90 | 90 | 0.0016999 | 0.00041866 | -0.0016998 | -0.00041888
156 | 158 | 2.6102 | 1.0039 | 2.6342e-09 | 0 | 0 | 0 | 0 | 0 | 1 | -90 | 90 | -0.0022726 | -0.00056206 | 0.0022727 | 0.00056186
157 | 159 | 11.4915 | 4.4198 | 1.1597e-08 | 0 | 0 | 0 | 0 | 0 | 1 | -90 | 90 | 0.001037 | 0.00025276 | -0.0010368 | -0.00025385
158 | 160 | 3.5142 | 1.3516 | 3.5464e-09 | 0 | 0 | 0 | 0 | 0 | 1 | -90 | 90 | 7.6704e-05 | 1.8876e-05 | -7.6704e-05 | -1.9224e-05
158 | 161 | 4.2372 | 1.6297 | 4.2761e-09 | 0 | 0 | 0 | 0 | 0 | 1 | -90 | 90 | -0.0023494 | -0.00058074 | 0.0023497 | 0.00058041
159 | 162 | 12.8769 | 4.9526 | 1.2995e-08 | 0 | 0 | 0 | 0 | 0 | 1 | -90 | 90 | 0.0010368 | 0.00025385 | -0.0010367 | -0.00025507
161 | 163 | 2.0744 | 0.79784 | 2.0934e-09 | 0 | 0 | 0 | 0 | 0 | 1 | -90 | 90 | -0.0025658 | -0.00063458 | 0.002566 | 0.00063443
162 | 178 | 13.2323 | 5.0894 | 1.3354e-08 | 0 | 0 | 0 | 0 | 0 | 1 | -90 | 90 | 0.0010367 | 0.00025507 | -0.0010365 | -0.00025631
163 | 164 | 5.6722 | 2.1816 | 5.7242e-09 | 0 | 0 | 0 | 0 | 0 | 1 | -90 | 90 | -0.0029162 | -0.00072149 | 0.0029167 | 0.00072113
163 | 165 | 3.2795 | 1.2613 | 3.3096e-09 | 0 | 0 | 0 | 0 | 0 | 1 | -90 | 90 | 0.00035023 | 8.706e-05 | -0.00035022 | -8.7383e-05
178 | 195 | 28.8318 | 11.0891 | 2.9096e-08 | 0 | 0 | 0 | 0 | 0 | 1 | -90 | 90 | 0.00091501 | 0.00022586 | -0.00091475 | -0.00022861
164 | 166 | 2.299 | 0.88425 | 2.3201e-09 | 0 | 0 | 0 | 0 | 0 | 1 | -90 | 90 | -0.0033484 | -0.00082933 | 0.0033487 | 0.00082921
165 | 202 | 3.9493 | 1.519 | 3.9855e-09 | 0 | 0 | 0 | 0 | 0 | 1 | -90 | 90 | 9.9204e-05 | 2.4472e-05 | -9.9203e-05 | -2.4863e-05
166 | 167 | 2.7701 | 1.0654 | 2.7955e-09 | 0 | 0 | 0 | 0 | 0 | 1 | -90 | 90 | 0.00072376 | 0.00018112 | -0.00072375 | -0.00018139
166 | 168 | 5.0845 | 1.9556 | 5.1312e-09 | 0 | 0 | 0 | 0 | 0 | 1 | -90 | 90 | -0.0040724 | -0.0010103 | 0.0040734 | 0.0010102
168 | 171 | 2.3929 | 0.92036 | 2.4149e-09 | 0 | 0 | 0 | 0 | 0 | 1 | -90 | 90 | -0.0041385 | -0.0010265 | 0.0041389 | 0.0010264
171 | 172 | 1.8468 | 0.71029 | 1.8637e-09 | 0 | 0 | 0 | 0 | 0 | 1 | -90 | 90 | -0.0043266 | -0.0010735 | 0.004327 | 0.0010734
172 | 173 | 4.1025 | 1.5779 | 4.1402e-09 | 0 | 0 | 0 | 0 | 0 | 1 | -90 | 90 | -0.0050121 | -0.0012451 | 0.0050132 | 0.0012451
173 | 174 | 1.5491 | 0.59579 | 1.5633e-09 | 0 | 0 | 0 | 0 | 0 | 1 | -90 | 90 | -0.0052985 | -0.0013161 | 0.005299 | 0.0013162
173 | 175 | 5.2653 | 2.0251 | 5.3137e-09 | 0 | 0 | 0 | 0 | 0 | 1 | -90 | 90 | 0.00028532 | 7.0987e-05 | -0.00028532 | -7.1508e-05
195 | 193 | 4.2745 | 1.644 | 4.3137e-09 | 0 | 0 | 0 | 0 | 0 | 1 | -90 | 90 | 0.00091475 | 0.00022861 | -0.00091471 | -0.00022902
192 | 193 | 1.1613 | 0.44664 | 1.1719e-09 | 0 | 0 | 0 | 0 | 0 | 1 | -90 | 90 | -0.00071545 | -0.00017919 | 0.00071545 | 0.00017908
192 | 194 | 1.1663 | 0.44859 | 1.177e-09 | 0 | 0 | 0 | 0 | 0 | 1 | -90 | 90 | 0.0004468 | 0.00011186 | -0.0004468 | -0.00011198