## bus_data
BUS_I | BUS_TYPE | Pd | Qd | Gs | Bs | area | Vm | Va | baseKV | zone | Vmax | Vmin
1 | 1 | 0.039142 | 0.00981 | 0 | 0 | 1 | 0.9975 | -0.017535 | 0.4 | 1 | 1.1 | 0.9
3 | 1 | 0 | 0 | 0 | 0 | 1 | 0.99853 | -0.010256 | 0.4 | 1 | 1.1 | 0.9
10 | 1 | 0.040459 | 0.01014 | 0 | 0 | 1 | 0.9997 | -0.0021111 | 0.4 | 1 | 1.1 | 0.9
11 | 1 | 0.029819 | 0.0074733 | 0 | 0 | 1 | 0.99679 | -0.022473 | 0.4 | 1 | 1.1 | 0.9
4 | 1 | 0 | 0 | 0 | 0 | 1 | 0.99411 | -0.041404 | 0.4 | 1 | 1.1 | 0.9
5 | 1 | 0 | 0 | 0 | 0 | 1 | 0.99446 | -0.038965 | 0.4 | 1 | 1.1 | 0.9
20 | 1 | 0.001578 | 0.00039549 | 0 | 0 | 1 | 0.99364 | -0.044716 | 0.4 | 1 | 1.1 | 0.9
19 | 1 | 0.00057979 | 0.00014531 | 0 | 0 | 1 | 0.99462 | -0.037817 | 0.4 | 1 | 1.1 | 0.9
6 | 1 | 0 | 0 | 0 | 0 | 1 | 0.9952 | -0.033713 | 0.4 | 1 | 1.1 | 0.9
7 | 1 | 0 | 0 | 0 | 0 | 1 | 0.99628 | -0.026125 | 0.4 | 1 | 1.1 | 0.9
8 | 1 | 0 | 0 | 0 | 0 | 1 | 0.99872 | -0.0088742 | 0.4 | 1 | 1.1 | 0.9
13 | 1 | 0 | 0 | 0 | 0 | 1 | 0.98995 | -0.070179 | 0.4 | 1 | 1.1 | 0.9
12 | 3 | 0.005907 | 0.0014804 | 0 | 0 | 1 | 1 | 0 | 0.4 | 1 | 1.1 | 0.9
18 | 1 | 0.00089969 | 0.00022548 | 0 | 0 | 1 | 0.99348 | -0.045862 | 0.4 | 1 | 1.1 | 0.9
14 | 1 | 0.063598 | 0.015939 | 0 | 0 | 1 | 0.98758 | -0.087002 | 0.4 | 1 | 1.1 | 0.9
15 | 1 | 0.0010173 | 0.00025497 | 0 | 0 | 1 | 0.99343 | -0.046227 | 0.4 | 1 | 1.1 | 0.9
16 | 1 | 0.00067596 | 0.00016941 | 0 | 0 | 1 | 0.99345 | -0.046106 | 0.4 | 1 | 1.1 | 0.9
17 | 1 | 0.0008949 | 0.00022428 | 0 | 0 | 1 | 0.99341 | -0.046377 | 0.4 | 1 | 1.1 | 0.9

## generator_data
GEN_BUS | PG | QG | QMAX | QMIN | VG | MBASE | GEN_STATUS | PMAX | PMIN
12 | 0.18558 | 0.046638 | 10 | -10 | 1 | 100 | 1 | 10 | 0

## branch_data
F_BUS | T_BUS | BR_R | BR_X | BR_B | RATE_A | RATE_B | RATE_C | TAP | SHIFT | BR_STATUS | ANGMIN | ANGMAX | P_in | Q_in | P_out | Q_out
1 | 3 | 2.4127 | 0.92795 | 2.4348e-09 | 0 | 0 | 0 | 0 | 0 | 1 | -90 | 90 | -0.039142 | -0.00981 | 0.039182 | 0.0098249
3 | 10 | 1.4185 | 0.54557 | 1.4315e-09 | 0 | 0 | 0 | 0 | 0 | 1 | -90 | 90 | -0.074724 | -0.018736 | 0.074808 | 0.018769
3 | 11 | 4.4604 | 1.7155 | 4.5013e-09 | 0 | 0 | 0 | 0 | 0 | 1 | -90 | 90 | 0.035542 | 0.0089115 | -0.035482 | -0.0088889
10 | 12 | 0.2388 | 0.091845 | 4.8198e-10 | 0 | 0 | 0 | 0 | 0 | 1 | -90 | 90 | -0.11527 | -0.028909 | 0.1153 | 0.028922
11 | 7 | 8.3062 | 3.1947 | 8.3824e-09 | 0 | 0 | 0 | 0 | 0 | 1 | -90 | 90 | 0.0056632 | 0.0014156 | -0.0056603 | -0.0014153
4 | 5 | 6.1808 | 2.3772 | 6.2376e-09 | 0 | 0 | 0 | 0 | 0 | 1 | -90 | 90 | -0.0050689 | -0.0012691 | 0.0050706 | 0.0012692
4 | 20 | 8.3962 | 3.2293 | 8.4732e-09 | 0 | 0 | 0 | 0 | 0 | 1 | -90 | 90 | 0.0050689 | 0.0012691 | -0.0050666 | -0.0012691
5 | 19 | 2.9108 | 1.1195 | 2.9375e-09 | 0 | 0 | 0 | 0 | 0 | 1 | -90 | 90 | -0.0050706 | -0.0012692 | 0.0050714 | 0.0012692
20 | 18 | 4.2198 | 1.623 | 4.2586e-09 | 0 | 0 | 0 | 0 | 0 | 1 | -90 | 90 | 0.0034886 | 0.00087357 | -0.003488 | -0.00087378
19 | 6 | 9.3346 | 3.5902 | 9.4202e-09 | 0 | 0 | 0 | 0 | 0 | 1 | -90 | 90 | -0.0056512 | -0.0014145 | 0.0056544 | 0.0014148
6 | 7 | 17.2576 | 6.6375 | 1.7416e-08 | 0 | 0 | 0 | 0 | 0 | 1 | -90 | 90 | -0.0056544 | -0.0014148 | 0.0056603 | 0.0014153
8 | 13 | 12.4125 | 4.774 | 1.2526e-08 | 0 | 0 | 0 | 0 | 0 | 1 | -90 | 90 | 0.064293 | 0.016205 | -0.063746 | -0.015996
8 | 12 | 1.8149 | 0.69802 | 1.8315e-09 | 0 | 0 | 0 | 0 | 0 | 1 | -90 | 90 | -0.064293 | -0.016205 | 0.064373 | 0.016236
13 | 14 | 3.3685 | 1.2956 | 3.3994e-09 | 0 | 0 | 0 | 0 | 0 | 1 | -90 | 90 | 0.063746 | 0.015996 | -0.063598 | -0.015939
18 | 16 | 1.2113 | 0.46587 | 1.2224e-09 | 0 | 0 | 0 | 0 | 0 | 1 | -90 | 90 | 0.0025883 | 0.0006483 | -0.0025882 | -0.00064839
15 | 16 | 0.8133 | 0.31281 | 8.2076e-10 | 0 | 0 | 0 | 0 | 0 | 1 | -90 | 90 | -0.0019122 | -0.00047904 | 0.0019123 | 0.00047897
15 | 17 | 2.1558 | 0.82913 | 2.1755e-09 | 0 | 0 | 0 | 0 | 0 | 1 | -90 | 90 | 0.00089492 | 0.00022407 | -0.0008949 | -0.00022428