## bus_data
BUS_I | BUS_TYPE | Pd | Qd | Gs | Bs | area | Vm | Va | baseKV | zone | Vmax | Vmin
1 | 1 | 0.0040068 | 0.0010042 | 0 | 0 | 1 | 0.9979 | -0.014666 | 0.4 | 1 | 1.1 | 0.9
3 | 1 | 0 | 0 | 0 | 0 | 1 | 0.99822 | -0.012469 | 0.4 | 1 | 1.1 | 0.9
12 | 1 | 0 | 0 | 0 | 0 | 1 | 0.99833 | -0.01167 | 0.4 | 1 | 1.1 | 0.9
4 | 1 | 0 | 0 | 0 | 0 | 1 | 0.99387 | -0.043004 | 0.4 | 1 | 1.1 | 0.9
24 | 1 | 0 | 0 | 0 | 0 | 1 | 0.99353 | -0.045376 | 0.4 | 1 | 1.1 | 0.9
23 | 1 | 0.0054514 | 0.0013663 | 0 | 0 | 1 | 0.99414 | -0.041088 | 0.4 | 1 | 1.1 | 0.9
6 | 1 | 0 | 0 | 0 | 0 | 1 | 0.99741 | -0.018124 | 0.4 | 1 | 1.1 | 0.9
16 | 1 | 0.0025256 | 0.00063298 | 0 | 0 | 1 | 0.9965 | -0.024486 | 0.4 | 1 | 1.1 | 0.9
9 | 1 | 0 | 0 | 0 | 0 | 1 | 0.99441 | -0.039182 | 0.4 | 1 | 1.1 | 0.9
10 | 1 | 0 | 0 | 0 | 0 | 1 | 0.99538 | -0.032355 | 0.4 | 1 | 1.1 | 0.9
20 | 1 | 0.00072086 | 0.00018066 | 0 | 0 | 1 | 0.99421 | -0.040598 | 0.4 | 1 | 1.1 | 0.9
15 | 1 | 0.036399 | 0.0091224 | 0 | 0 | 1 | 0.9988 | -0.0083731 | 0.4 | 1 | 1.1 | 0.9
25 | 1 | 0.0082964 | 0.0020793 | 0 | 0 | 1 | 0.9933 | -0.047027 | 0.4 | 1 | 1.1 | 0.9
22 | 1 | 0.001256 | 0.00031478 | 0 | 0 | 1 | 0.99392 | -0.042631 | 0.4 | 1 | 1.1 | 0.9
21 | 1 | 0.00090618 | 0.00022711 | 0 | 0 | 1 | 0.99392 | -0.042613 | 0.4 | 1 | 1.1 | 0.9
18 | 1 | 0.00060275 | 0.00015106 | 0 | 0 | 1 | 0.99414 | -0.041083 | 0.4 | 1 | 1.1 | 0.9
13 | 3 | 0.072707 | 0.018222 | 0 | 0 | 1 | 1 | 0 | 0.4 | 1 | 1.1 | 0.9
14 | 1 | 0.023959 | 0.0060046 | 0 | 0 | 1 | 0.99972 | -0.0019785 | 0.4 | 1 | 1.1 | 0.9
17 | 1 | 0.0021383 | 0.0005359 | 0 | 0 | 1 | 0.994 | -0.042053 | 0.4 | 1 | 1.1 | 0.9
19 | 1 | 0.00033672 | 8.439e-05 | 0 | 0 | 1 | 0.99396 | -0.042332 | 0.4 | 1 | 1.1 | 0.9

## generator_data
GEN_BUS | PG | QG | QMAX | QMIN | VG | MBASE | GEN_STATUS | PMAX | PMIN
13 | 0.15949 | 0.039992 | 10 | -10 | 1 | 100 | 1 | 10 | 0

## branch_data
F_BUS | T_BUS | BR_R | BR_X | BR_B | RATE_A | RATE_B | RATE_C | TAP | SHIFT | BR_STATUS | ANGMIN | ANGMAX | P_in | Q_in | P_out | Q_out
1 | 3 | 7.1083 | 2.734 | 7.1735e-09 | 0 | 0 | 0 | 0 | 0 | 1 | -90 | 90 | -0.0040068 | -0.0010042 | 0.0040081 | 0.001004
3 | 12 | 2.5847 | 0.9941 | 2.6084e-09 | 0 | 0 | 0 | 0 | 0 | 1 | -90 | 90 | -0.0040081 | -0.001004 | 0.0040085 | 0.0010039
12 | 15 | 1.6296 | 0.62677 | 1.6446e-09 | 0 | 0 | 0 | 0 | 0 | 1 | -90 | 90 | -0.026335 | -0.0066081 | 0.026347 | 0.0066126
12 | 6 | 3.7606 | 1.4464 | 3.7951e-09 | 0 | 0 | 0 | 0 | 0 | 1 | -90 | 90 | 0.022327 | 0.0056042 | -0.022307 | -0.0055969
4 | 24 | 3.6765 | 1.4141 | 3.7103e-09 | 0 | 0 | 0 | 0 | 0 | 1 | -90 | 90 | 0.008301 | 0.0020804 | -0.0082983 | -0.0020798
4 | 23 | 2.9697 | 1.1422 | 2.9969e-09 | 0 | 0 | 0 | 0 | 0 | 1 | -90 | 90 | -0.008301 | -0.0020804 | 0.0083032 | 0.002081
24 | 25 | 2.5571 | 0.9835 | 2.5806e-09 | 0 | 0 | 0 | 0 | 0 | 1 | -90 | 90 | 0.0082983 | 0.0020798 | -0.0082964 | -0.0020793
23 | 9 | 1.7847 | 0.68642 | 1.8011e-09 | 0 | 0 | 0 | 0 | 0 | 1 | -90 | 90 | -0.013755 | -0.0034472 | 0.013758 | 0.0034485
6 | 16 | 3.7002 | 1.4232 | 3.7341e-09 | 0 | 0 | 0 | 0 | 0 | 1 | -90 | 90 | 0.022307 | 0.0055969 | -0.022287 | -0.0055897
16 | 10 | 5.1532 | 1.982 | 5.2005e-09 | 0 | 0 | 0 | 0 | 0 | 1 | -90 | 90 | 0.019762 | 0.0049567 | -0.01974 | -0.004949
9 | 10 | 4.4619 | 1.7161 | 4.5029e-09 | 0 | 0 | 0 | 0 | 0 | 1 | -90 | 90 | -0.019721 | -0.0049422 | 0.01974 | 0.004949
9 | 20 | 3.057 | 1.1758 | 3.0851e-09 | 0 | 0 | 0 | 0 | 0 | 1 | -90 | 90 | 0.0059631 | 0.0014938 | -0.0059619 | -0.0014936
20 | 18 | 1.1897 | 0.45758 | 1.2006e-09 | 0 | 0 | 0 | 0 | 0 | 1 | -90 | 90 | 0.0052411 | 0.001313 | -0.0052407 | -0.001313
15 | 14 | 1.327 | 0.51037 | 1.3391e-09 | 0 | 0 | 0 | 0 | 0 | 1 | -90 | 90 | -0.062746 | -0.015735 | 0.062802 | 0.015756
22 | 21 | 0.17823 | 0.06855 | 1.7987e-10 | 0 | 0 | 0 | 0 | 0 | 1 | -90 | 90 | -0.001256 | -0.00031478 | 0.001256 | 0.00031476
21 | 19 | 1.6759 | 0.64457 | 1.6913e-09 | 0 | 0 | 0 | 0 | 0 | 1 | -90 | 90 | -0.0021622 | -0.00054187 | 0.0021623 | 0.00054174
18 | 17 | 2.6915 | 1.0352 | 2.7162e-09 | 0 | 0 | 0 | 0 | 0 | 1 | -90 | 90 | 0.004638 | 0.0011619 | -0.0046373 | -0.0011619
13 | 14 | 0.29738 | 0.11438 | 3.0011e-10 | 0 | 0 | 0 | 0 | 0 | 1 | -90 | 90 | 0.086784 | 0.02177 | -0.08676 | -0.021761
17 | 19 | 1.431 | 0.55037 | 1.4441e-09 | 0 | 0 | 0 | 0 | 0 | 1 | -90 | 90 | 0.0024991 | 0.00062602 | -0.002499 | -0.00062613