## bus_data
BUS_I | BUS_TYPE | Pd | Qd | Gs | Bs | area | Vm | Va | baseKV | zone | Vmax | Vmin
29 | 1 | 0.0018514 | 0.000464 | 0 | 0 | 1 | 0.99152 | -0.059462 | 0.4 | 1 | 1.1 | 0.9
30 | 1 | 0 | 0 | 0 | 0 | 1 | 0.99091 | -0.063751 | 0.4 | 1 | 1.1 | 0.9
31 | 1 | 0 | 0 | 0 | 0 | 1 | 0.99173 | -0.05793 | 0.4 | 1 | 1.1 | 0.9
32 | 1 | 0.0039754 | 0.00099634 | 0 | 0 | 1 | 0.99074 | -0.064928 | 0.4 | 1 | 1.1 | 0.9
33 | 1 | 0.0056443 | 0.0014146 | 0 | 0 | 1 | 0.99074 | -0.064969 | 0.4 | 1 | 1.1 | 0.9
36 | 1 | 0.0027539 | 0.0006902 | 0 | 0 | 1 | 0.9906 | -0.065943 | 0.4 | 1 | 1.1 | 0.9
34 | 1 | 0 | 0 | 0 | 0 | 1 | 0.99283 | -0.050237 | 0.4 | 1 | 1.1 | 0.9
35 | 1 | 0.0037948 | 0.00095106 | 0 | 0 | 1 | 0.99136 | -0.060546 | 0.4 | 1 | 1.1 | 0.9
37 | 1 | 0.005029 | 0.0012604 | 0 | 0 | 1 | 0.99353 | -0.045269 | 0.4 | 1 | 1.1 | 0.9
38 | 1 | 0.0050244 | 0.0012592 | 0 | 0 | 1 | 0.99268 | -0.051245 | 0.4 | 1 | 1.1 | 0.9
39 | 1 | 0.0034195 | 0.00085701 | 0 | 0 | 1 | 0.99098 | -0.06326 | 0.4 | 1 | 1.1 | 0.9
42 | 1 | 0.0068706 | 0.0017219 | 0 | 0 | 1 | 0.99763 | -0.016591 | 0.4 | 1 | 1.1 | 0.9
50 | 1 | 0.0032067 | 0.00080367 | 0 | 0 | 1 | 0.99902 | -0.0068813 | 0.4 | 1 | 1.1 | 0.9
40 | 1 | 0.0028449 | 0.00071299 | 0 | 0 | 1 | 0.99732 | -0.018756 | 0.4 | 1 | 1.1 | 0.9
54 | 1 | 0.0041139 | 0.001031 | 0 | 0 | 1 | 0.99383 | -0.043194 | 0.4 | 1 | 1.1 | 0.9
58 | 1 | 0.0024982 | 0.00062612 | 0 | 0 | 1 | 0.99254 | -0.052259 | 0.4 | 1 | 1.1 | 0.9
60 | 1 | 0.0094621 | 0.0023714 | 0 | 0 | 1 | 0.99084 | -0.064223 | 0.4 | 1 | 1.1 | 0.9
51 | 1 | 0 | 0 | 0 | 0 | 1 | 0.99514 | -0.034 | 0.4 | 1 | 1.1 | 0.9
41 | 1 | 0.0077969 | 0.0019541 | 0 | 0 | 1 | 0.99732 | -0.018803 | 0.4 | 1 | 1.1 | 0.9
44 | 1 | 0.0031676 | 0.00079387 | 0 | 0 | 1 | 0.99415 | -0.04092 | 0.4 | 1 | 1.1 | 0.9
45 | 1 | 0.0031751 | 0.00079577 | 0 | 0 | 1 | 0.9943 | -0.039917 | 0.4 | 1 | 1.1 | 0.9
46 | 1 | 0.0028167 | 0.00070593 | 0 | 0 | 1 | 0.99445 | -0.038843 | 0.4 | 1 | 1.1 | 0.9
47 | 1 | 0.0018207 | 0.00045631 | 0 | 0 | 1 | 0.99458 | -0.037934 | 0.4 | 1 | 1.1 | 0.9
52 | 1 | 0 | 0 | 0 | 0 | 1 | 0.99496 | -0.035247 | 0.4 | 1 | 1.1 | 0.9
48 | 3 | 0.010572 | 0.0026497 | 0 | 0 | 1 | 1 | 0 | 0.4 | 1 | 1.1 | 0.9
49 | 1 | 0 | 0 | 0 | 0 | 1 | 0.99543 | -0.031931 | 0.4 | 1 | 1.1 | 0.9
53 | 1 | 0.0041907 | 0.0010503 | 0 | 0 | 1 | 0.99452 | -0.038346 | 0.4 | 1 | 1.1 | 0.9
55 | 1 | 0 | 0 | 0 | 0 | 1 | 0.99491 | -0.035597 | 0.4 | 1 | 1.1 | 0.9
57 | 1 | 0.0032868 | 0.00082374 | 0 | 0 | 1 | 0.99429 | -0.039944 | 0.4 | 1 | 1.1 | 0.9
56 | 1 | 0.0054494 | 0.0013657 | 0 | 0 | 1 | 0.99472 | -0.036963 | 0.4 | 1 | 1.1 | 0.9
59 | 1 | 0.0026489 | 0.00066388 | 0 | 0 | 1 | 0.99428 | -0.040023 | 0.4 | 1 | 1.1 | 0.9

## generator_data
GEN_BUS | PG | QG | QMAX | QMIN | VG | MBASE | GEN_STATUS | PMAX | PMIN
48 | 0.10599 | 0.026633 | 10 | -10 | 1 | 100 | 1 | 10 | 0

## branch_data
F_BUS | T_BUS | BR_R | BR_X | BR_B | RATE_A | RATE_B | RATE_C | TAP | SHIFT | BR_STATUS | ANGMIN | ANGMAX | P_in | Q_in | P_out | Q_out
29 | 30 | 4.4334 | 1.7052 | 4.4741e-09 | 0 | 0 | 0 | 0 | 0 | 1 | -90 | 90 | 0.012383 | 0.0031035 | -0.012376 | -0.0031011
29 | 31 | 1.3782 | 0.53006 | 1.3908e-09 | 0 | 0 | 0 | 0 | 0 | 1 | -90 | 90 | -0.014235 | -0.0035675 | 0.014238 | 0.0035685
30 | 32 | 2.234 | 0.85925 | 2.2545e-09 | 0 | 0 | 0 | 0 | 0 | 1 | -90 | 90 | 0.0067308 | 0.0016864 | -0.0067298 | -0.0016862
30 | 33 | 2.758 | 1.0608 | 2.7833e-09 | 0 | 0 | 0 | 0 | 0 | 1 | -90 | 90 | 0.0056453 | 0.0014147 | -0.0056443 | -0.0014146
31 | 34 | 3.191 | 1.2273 | 3.2203e-09 | 0 | 0 | 0 | 0 | 0 | 1 | -90 | 90 | -0.030926 | -0.0077521 | 0.030959 | 0.0077645
31 | 35 | 2.0089 | 0.77265 | 2.0273e-09 | 0 | 0 | 0 | 0 | 0 | 1 | -90 | 90 | 0.016689 | 0.0041836 | -0.016682 | -0.0041814
32 | 36 | 4.7106 | 1.8118 | 4.7539e-09 | 0 | 0 | 0 | 0 | 0 | 1 | -90 | 90 | 0.0027543 | 0.00068988 | -0.0027539 | -0.0006902
34 | 37 | 1.6604 | 0.63861 | 1.6756e-09 | 0 | 0 | 0 | 0 | 0 | 1 | -90 | 90 | -0.038483 | -0.0096497 | 0.03851 | 0.0096597
34 | 38 | 1.7191 | 0.66119 | 1.7349e-09 | 0 | 0 | 0 | 0 | 0 | 1 | -90 | 90 | 0.0075241 | 0.0018852 | -0.007523 | -0.001885
35 | 39 | 2.6953 | 1.0366 | 2.72e-09 | 0 | 0 | 0 | 0 | 0 | 1 | -90 | 90 | 0.012888 | 0.0032304 | -0.012883 | -0.0032288
37 | 54 | 0.61367 | 0.23603 | 6.193e-10 | 0 | 0 | 0 | 0 | 0 | 1 | -90 | 90 | -0.043539 | -0.01092 | 0.043551 | 0.010925
38 | 58 | 5.2045 | 2.0017 | 5.2523e-09 | 0 | 0 | 0 | 0 | 0 | 1 | -90 | 90 | 0.0024986 | 0.00062573 | -0.0024982 | -0.00062612
39 | 60 | 1.3011 | 0.50041 | 1.313e-09 | 0 | 0 | 0 | 0 | 0 | 1 | -90 | 90 | 0.0094634 | 0.0023718 | -0.0094621 | -0.0023714
42 | 50 | 7.196 | 2.7677 | 7.2621e-09 | 0 | 0 | 0 | 0 | 0 | 1 | -90 | 90 | -0.017516 | -0.00439 | 0.017539 | 0.0043983
42 | 40 | 2.6362 | 1.0139 | 2.6604e-09 | 0 | 0 | 0 | 0 | 0 | 1 | -90 | 90 | 0.010645 | 0.002668 | -0.010642 | -0.0026671
50 | 48 | 4.32 | 1.6615 | 4.3597e-09 | 0 | 0 | 0 | 0 | 0 | 1 | -90 | 90 | -0.020746 | -0.005202 | 0.020766 | 0.0052092
40 | 41 | 0.077717 | 0.029891 | 7.843e-11 | 0 | 0 | 0 | 0 | 0 | 1 | -90 | 90 | 0.0077969 | 0.0019541 | -0.0077969 | -0.0019541
54 | 51 | 2.4886 | 0.95716 | 2.5115e-09 | 0 | 0 | 0 | 0 | 0 | 1 | -90 | 90 | -0.047665 | -0.011956 | 0.047726 | 0.011979
51 | 53 | 5.5296 | 2.1268 | 5.5803e-09 | 0 | 0 | 0 | 0 | 0 | 1 | -90 | 90 | 0.010134 | 0.0025398 | -0.010128 | -0.002538
51 | 49 | 0.46241 | 0.17785 | 4.6665e-10 | 0 | 0 | 0 | 0 | 0 | 1 | -90 | 90 | -0.05786 | -0.014519 | 0.057877 | 0.014525
44 | 45 | 4.0758 | 1.5676 | 4.1132e-09 | 0 | 0 | 0 | 0 | 0 | 1 | -90 | 90 | -0.0031676 | -0.00079387 | 0.003168 | 0.00079363
45 | 46 | 2.1785 | 0.83789 | 2.1985e-09 | 0 | 0 | 0 | 0 | 0 | 1 | -90 | 90 | -0.0063432 | -0.0015894 | 0.0063441 | 0.0015895
46 | 47 | 1.2779 | 0.49151 | 1.2896e-09 | 0 | 0 | 0 | 0 | 0 | 1 | -90 | 90 | -0.0091608 | -0.0022955 | 0.009162 | 0.0022958
47 | 52 | 3.1523 | 1.2124 | 3.1813e-09 | 0 | 0 | 0 | 0 | 0 | 1 | -90 | 90 | -0.010983 | -0.0027521 | 0.010987 | 0.0027534
52 | 55 | 0.82732 | 0.3182 | 8.3491e-10 | 0 | 0 | 0 | 0 | 0 | 1 | -90 | 90 | 0.0054507 | 0.0013658 | -0.0054504 | -0.0013658
52 | 49 | 2.6018 | 1.0007 | 2.6257e-09 | 0 | 0 | 0 | 0 | 0 | 1 | -90 | 90 | -0.016437 | -0.0041192 | 0.016445 | 0.0041218
48 | 49 | 5.582 | 2.1469 | 5.6332e-09 | 0 | 0 | 0 | 0 | 0 | 1 | -90 | 90 | 0.074652 | 0.018774 | -0.074322 | -0.018647
53 | 57 | 3.4675 | 1.3337 | 3.4994e-09 | 0 | 0 | 0 | 0 | 0 | 1 | -90 | 90 | 0.005937 | 0.0014877 | -0.0059357 | -0.0014876
55 | 56 | 3.2298 | 1.2422 | 3.2594e-09 | 0 | 0 | 0 | 0 | 0 | 1 | -90 | 90 | 0.0054504 | 0.0013658 | -0.0054494 | -0.0013657
57 | 59 | 0.38064 | 0.1464 | 3.8413e-10 | 0 | 0 | 0 | 0 | 0 | 1 | -90 | 90 | 0.0026489 | 0.00066385 | -0.0026489 | -0.00066388