## bus_data
BUS_I | BUS_TYPE | Pd | Qd | Gs | Bs | area | Vm | Va | baseKV | zone | Vmax | Vmin
1 | 3 | 0.079948 | 0.020037 | 0 | 0 | 1 | 1 | 0 | 0.4 | 1 | 1.1 | 0.9
2 | 1 | 0.092368 | 0.02315 | 0 | 0 | 1 | 0.99486 | -0.036011 | 0.4 | 1 | 1.1 | 0.9
3 | 1 | 0 | 0 | 0 | 0 | 1 | 0.99505 | -0.034424 | 0.4 | 1 | 1.1 | 0.9
5 | 1 | 0 | 0 | 0 | 0 | 1 | 0.99459 | -0.037697 | 0.4 | 1 | 1.1 | 0.9
6 | 1 | 0 | 0 | 0 | 0 | 1 | 0.98897 | -0.077184 | 0.4 | 1 | 1.1 | 0.9
8 | 1 | 0.0035499 | 0.00088968 | 0 | 0 | 1 | 0.99454 | -0.038027 | 0.4 | 1 | 1.1 | 0.9
9 | 1 | 0.045734 | 0.011462 | 0 | 0 | 1 | 0.98749 | -0.087609 | 0.4 | 1 | 1.1 | 0.9

## generator_data
GEN_BUS | PG | QG | QMAX | QMIN | VG | MBASE | GEN_STATUS | PMAX | PMIN
1 | 0.22264 | 0.055935 | 10 | -10 | 1 | 100 | 1 | 10 | 0

## branch_data
F_BUS | T_BUS | BR_R | BR_X | BR_B | RATE_A | RATE_B | RATE_C | TAP | SHIFT | BR_STATUS | ANGMIN | ANGMAX | P_in | Q_in | P_out | Q_out
1 | 2 | 5.052 | 1.9431 | 5.0984e-09 | 0 | 0 | 0 | 0 | 0 | 1 | -90 | 90 | 0.092831 | 0.023327 | -0.092368 | -0.02315
1 | 3 | 9.0487 | 3.4803 | 9.1317e-09 | 0 | 0 | 0 | 0 | 0 | 1 | -90 | 90 | 0.049864 | 0.012571 | -0.049625 | -0.01248
3 | 5 | 11.87 | 4.5654 | 1.1979e-08 | 0 | 0 | 0 | 0 | 0 | 1 | -90 | 90 | 0.0035516 | 0.00088905 | -0.00355 | -0.00088962
3 | 6 | 11.9831 | 4.6089 | 1.2093e-08 | 0 | 0 | 0 | 0 | 0 | 1 | -90 | 90 | 0.046073 | 0.011591 | -0.0458 | -0.011487
5 | 8 | 1.1962 | 0.46008 | 1.2072e-09 | 0 | 0 | 0 | 0 | 0 | 1 | -90 | 90 | 0.00355 | 0.00088962 | -0.0035499 | -0.00088968
6 | 9 | 2.8998 | 1.1153 | 2.9264e-09 | 0 | 0 | 0 | 0 | 0 | 1 | -90 | 90 | 0.0458 | 0.011487 | -0.045734 | -0.011462