## bus_data
BUS_I | BUS_TYPE | Pd | Qd | Gs | Bs | area | Vm | Va | baseKV | zone | Vmax | Vmin
1 | 1 | 0.00087882 | 0.00022025 | 0 | 0 | 1 | 0.98696 | -0.091366 | 0.4 | 1 | 1.1 | 0.9
2 | 1 | 0 | 0 | 0 | 0 | 1 | 0.98701 | -0.091017 | 0.4 | 1 | 1.1 | 0.9
4 | 1 | 0 | 0 | 0 | 0 | 1 | 0.987 | -0.091049 | 0.4 | 1 | 1.1 | 0.9
5 | 1 | 0.0028284 | 0.00070886 | 0 | 0 | 1 | 0.98706 | -0.09063 | 0.4 | 1 | 1.1 | 0.9
7 | 1 | 0.00031626 | 7.9261e-05 | 0 | 0 | 1 | 0.98699 | -0.091125 | 0.4 | 1 | 1.1 | 0.9
13 | 1 | 0 | 0 | 0 | 0 | 1 | 0.98735 | -0.088575 | 0.4 | 1 | 1.1 | 0.9
6 | 1 | 0.00045893 | 0.00011502 | 0 | 0 | 1 | 0.98758 | -0.086959 | 0.4 | 1 | 1.1 | 0.9
10 | 1 | 0.0025823 | 0.00064718 | 0 | 0 | 1 | 0.98759 | -0.086837 | 0.4 | 1 | 1.1 | 0.9
9 | 1 | 0 | 0 | 0 | 0 | 1 | 0.98781 | -0.085304 | 0.4 | 1 | 1.1 | 0.9
8 | 1 | 0.051309 | 0.012859 | 0 | 0 | 1 | 0.98605 | -0.097815 | 0.4 | 1 | 1.1 | 0.9
11 | 1 | 0 | 0 | 0 | 0 | 1 | 0.99258 | -0.051669 | 0.4 | 1 | 1.1 | 0.9
12 | 1 | 0 | 0 | 0 | 0 | 1 | 0.99208 | -0.055254 | 0.4 | 1 | 1.1 | 0.9
14 | 3 | 0.0018355 | 0.00046001 | 0 | 0 | 1 | 1 | 0 | 0.4 | 1 | 1.1 | 0.9
19 | 1 | 0.00021489 | 5.3857e-05 | 0 | 0 | 1 | 0.99087 | -0.063787 | 0.4 | 1 | 1.1 | 0.9
15 | 1 | 0.0013168 | 0.00033003 | 0 | 0 | 1 | 0.99876 | -0.0086871 | 0.4 | 1 | 1.1 | 0.9
21 | 1 | 0.0027188 | 0.00068139 | 0 | 0 | 1 | 0.99081 | -0.064224 | 0.4 | 1 | 1.1 | 0.9
17 | 1 | 0.0026285 | 0.00065876 | 0 | 0 | 1 | 0.99074 | -0.064705 | 0.4 | 1 | 1.1 | 0.9
16 | 1 | 0.024913 | 0.0062437 | 0 | 0 | 1 | 0.99872 | -0.0089654 | 0.4 | 1 | 1.1 | 0.9
26 | 1 | 0 | 0 | 0 | 0 | 1 | 0.99869 | -0.0091734 | 0.4 | 1 | 1.1 | 0.9
25 | 1 | 0.0017525 | 0.00043921 | 0 | 0 | 1 | 0.99866 | -0.0094075 | 0.4 | 1 | 1.1 | 0.9
18 | 1 | 0.00046572 | 0.00011672 | 0 | 0 | 1 | 0.99056 | -0.065994 | 0.4 | 1 | 1.1 | 0.9
20 | 1 | 0.0021177 | 0.00053073 | 0 | 0 | 1 | 0.9905 | -0.066401 | 0.4 | 1 | 1.1 | 0.9
22 | 1 | 0.00040164 | 0.00010066 | 0 | 0 | 1 | 0.9905 | -0.066402 | 0.4 | 1 | 1.1 | 0.9

## generator_data
GEN_BUS | PG | QG | QMAX | QMIN | VG | MBASE | GEN_STATUS | PMAX | PMIN
14 | 0.097643 | 0.024583 | 10 | -10 | 1 | 100 | 1 | 10 | 0

## branch_data
F_BUS | T_BUS | BR_R | BR_X | BR_B | RATE_A | RATE_B | RATE_C | TAP | SHIFT | BR_STATUS | ANGMIN | ANGMAX | P_in | Q_in | P_out | Q_out
1 | 2 | 5.0332 | 1.9358 | 5.0794e-09 | 0 | 0 | 0 | 0 | 0 | 1 | -90 | 90 | -0.00087882 | -0.00022025 | 0.00087886 | 0.00021977
2 | 4 | 1.2904 | 0.4963 | 1.3022e-09 | 0 | 0 | 0 | 0 | 0 | 1 | -90 | 90 | 0.00031626 | 7.8841e-05 | -0.00031626 | -7.8967e-05
2 | 5 | 4.0866 | 1.5718 | 4.1241e-09 | 0 | 0 | 0 | 0 | 0 | 1 | -90 | 90 | -0.0011951 | -0.00029862 | 0.0011952 | 0.00029824
4 | 7 | 3.0042 | 1.1554 | 3.0317e-09 | 0 | 0 | 0 | 0 | 0 | 1 | -90 | 90 | 0.00031626 | 7.8967e-05 | -0.00031626 | -7.9261e-05
5 | 13 | 6.4641 | 2.4862 | 6.5234e-09 | 0 | 0 | 0 | 0 | 0 | 1 | -90 | 90 | -0.0040236 | -0.0010071 | 0.0040247 | 0.0010069
13 | 9 | 10.2802 | 3.9539 | 1.0375e-08 | 0 | 0 | 0 | 0 | 0 | 1 | -90 | 90 | -0.0040247 | -0.0010069 | 0.0040265 | 0.0010066
6 | 10 | 3.3679 | 1.2953 | 3.3988e-09 | 0 | 0 | 0 | 0 | 0 | 1 | -90 | 90 | -0.00045893 | -0.00011502 | 0.00045894 | 0.00011469
10 | 9 | 6.3955 | 2.4598 | 6.4542e-09 | 0 | 0 | 0 | 0 | 0 | 1 | -90 | 90 | -0.0030412 | -0.00076187 | 0.0030419 | 0.00076149
9 | 11 | 7.3546 | 2.8287 | 7.4221e-09 | 0 | 0 | 0 | 0 | 0 | 1 | -90 | 90 | -0.058467 | -0.014661 | 0.05874 | 0.014766
9 | 8 | 3.0937 | 1.1899 | 3.122e-09 | 0 | 0 | 0 | 0 | 0 | 1 | -90 | 90 | 0.051398 | 0.012893 | -0.051309 | -0.012859
11 | 12 | 5.3666 | 2.0641 | 5.4158e-09 | 0 | 0 | 0 | 0 | 0 | 1 | -90 | 90 | 0.008563 | 0.0021453 | -0.0085588 | -0.0021442
11 | 14 | 9.973 | 3.8358 | 1.0065e-08 | 0 | 0 | 0 | 0 | 0 | 1 | -90 | 90 | -0.067303 | -0.016911 | 0.067791 | 0.017098
12 | 19 | 12.7643 | 4.9093 | 1.2881e-08 | 0 | 0 | 0 | 0 | 0 | 1 | -90 | 90 | 0.0085588 | 0.0021442 | -0.0085487 | -0.0021415
14 | 15 | 4.0383 | 1.5532 | 4.0753e-09 | 0 | 0 | 0 | 0 | 0 | 1 | -90 | 90 | 0.028017 | 0.0070256 | -0.027983 | -0.007013
19 | 21 | 2.0528 | 0.78954 | 2.0716e-09 | 0 | 0 | 0 | 0 | 0 | 1 | -90 | 90 | 0.0027189 | 0.00068125 | -0.0027188 | -0.00068139
19 | 17 | 2.0875 | 0.80289 | 2.1067e-09 | 0 | 0 | 0 | 0 | 0 | 1 | -90 | 90 | 0.0056149 | 0.0014064 | -0.0056142 | -0.0014064
15 | 16 | 0.13557 | 0.052143 | 1.3681e-10 | 0 | 0 | 0 | 0 | 0 | 1 | -90 | 90 | 0.026666 | 0.006683 | -0.026665 | -0.0066826
17 | 18 | 5.5139 | 2.1207 | 5.5645e-09 | 0 | 0 | 0 | 0 | 0 | 1 | -90 | 90 | 0.0029857 | 0.00074762 | -0.0029851 | -0.00074796
16 | 26 | 1.5407 | 0.59259 | 1.5549e-09 | 0 | 0 | 0 | 0 | 0 | 1 | -90 | 90 | 0.0017526 | 0.00043892 | -0.0017525 | -0.00043906
26 | 25 | 1.7347 | 0.6672 | 1.7506e-09 | 0 | 0 | 0 | 0 | 0 | 1 | -90 | 90 | 0.0017525 | 0.00043906 | -0.0017525 | -0.00043921
18 | 20 | 2.0673 | 0.79513 | 2.0863e-09 | 0 | 0 | 0 | 0 | 0 | 1 | -90 | 90 | 0.0025194 | 0.00063124 | -0.0025193 | -0.00063139
20 | 22 | 0.016729 | 0.0064344 | 1.6883e-11 | 0 | 0 | 0 | 0 | 0 | 1 | -90 | 90 | 0.00040164 | 0.00010066 | -0.00040164 | -0.00010066