## bus_data
BUS_I | BUS_TYPE | Pd | Qd | Gs | Bs | area | Vm | Va | baseKV | zone | Vmax | Vmin
1 | 3 | 0.0011738 | 0.00029419 | 0 | 0 | 1 | 1 | 0 | 0.4 | 1 | 1.1 | 0.9
2 | 1 | 0.0013898 | 0.00034832 | 0 | 0 | 1 | 0.99984 | -0.0011012 | 0.4 | 1 | 1.1 | 0.9
3 | 1 | 0 | 0 | 0 | 0 | 1 | 0.99867 | -0.0092909 | 0.4 | 1 | 1.1 | 0.9
9 | 1 | 0.00084454 | 0.00021166 | 0 | 0 | 1 | 0.99591 | -0.028903 | 0.4 | 1 | 1.1 | 0.9
4 | 1 | 0 | 0 | 0 | 0 | 1 | 0.9979 | -0.014665 | 0.4 | 1 | 1.1 | 0.9
10 | 1 | 0 | 0 | 0 | 0 | 1 | 0.99574 | -0.030113 | 0.4 | 1 | 1.1 | 0.9
11 | 1 | 0.0003592 | 9.0025e-05 | 0 | 0 | 1 | 0.99566 | -0.030651 | 0.4 | 1 | 1.1 | 0.9
13 | 1 | 0 | 0 | 0 | 0 | 1 | 0.99562 | -0.03098 | 0.4 | 1 | 1.1 | 0.9
12 | 1 | 0.00082817 | 0.00020756 | 0 | 0 | 1 | 0.9955 | -0.031793 | 0.4 | 1 | 1.1 | 0.9
14 | 1 | 0.0023534 | 0.00058981 | 0 | 0 | 1 | 0.99555 | -0.031467 | 0.4 | 1 | 1.1 | 0.9
8 | 1 | 0.0023986 | 0.00060113 | 0 | 0 | 1 | 0.99717 | -0.01983 | 0.4 | 1 | 1.1 | 0.9
7 | 1 | 0.0015102 | 0.0003785 | 0 | 0 | 1 | 0.99688 | -0.021864 | 0.4 | 1 | 1.1 | 0.9
5 | 1 | 0.0057839 | 0.0014496 | 0 | 0 | 1 | 0.99636 | -0.025517 | 0.4 | 1 | 1.1 | 0.9
6 | 1 | 0.0058235 | 0.0014595 | 0 | 0 | 1 | 0.99643 | -0.025049 | 0.4 | 1 | 1.1 | 0.9

## generator_data
GEN_BUS | PG | QG | QMAX | QMIN | VG | MBASE | GEN_STATUS | PMAX | PMIN
1 | 0.022536 | 0.0056453 | 10 | -10 | 1 | 100 | 1 | 10 | 0

## branch_data
F_BUS | T_BUS | BR_R | BR_X | BR_B | RATE_A | RATE_B | RATE_C | TAP | SHIFT | BR_STATUS | ANGMIN | ANGMAX | P_in | Q_in | P_out | Q_out
1 | 2 | 2.4523 | 0.94321 | 2.4748e-09 | 0 | 0 | 0 | 0 | 0 | 1 | -90 | 90 | 0.005794 | 0.0014447 | -0.0057931 | -0.0014447
1 | 3 | 7.782 | 2.9931 | 7.8534e-09 | 0 | 0 | 0 | 0 | 0 | 1 | -90 | 90 | 0.015568 | 0.0039063 | -0.015548 | -0.0038994
2 | 9 | 81.4599 | 31.3307 | 8.2207e-08 | 0 | 0 | 0 | 0 | 0 | 1 | -90 | 90 | 0.0044033 | 0.0010963 | -0.0043865 | -0.0010981
3 | 4 | 4.4933 | 1.7282 | 4.5346e-09 | 0 | 0 | 0 | 0 | 0 | 1 | -90 | 90 | 0.015548 | 0.0038994 | -0.015536 | -0.0038954
9 | 10 | 4.403 | 1.6935 | 4.4434e-09 | 0 | 0 | 0 | 0 | 0 | 1 | -90 | 90 | 0.003542 | 0.0008864 | -0.0035414 | -0.00088661
4 | 8 | 4.3129 | 1.6588 | 4.3524e-09 | 0 | 0 | 0 | 0 | 0 | 1 | -90 | 90 | 0.015536 | 0.0038954 | -0.015525 | -0.0038916
10 | 11 | 1.9603 | 0.75394 | 1.9782e-09 | 0 | 0 | 0 | 0 | 0 | 1 | -90 | 90 | 0.0035414 | 0.00088661 | -0.0035411 | -0.0008867
11 | 13 | 1.3291 | 0.51119 | 1.3413e-09 | 0 | 0 | 0 | 0 | 0 | 1 | -90 | 90 | 0.0031819 | 0.00079668 | -0.0031818 | -0.00079676
13 | 14 | 1.9772 | 0.76045 | 1.9953e-09 | 0 | 0 | 0 | 0 | 0 | 1 | -90 | 90 | 0.0031818 | 0.00079676 | -0.0031816 | -0.00079687
12 | 14 | 5.0603 | 1.9463 | 5.1068e-09 | 0 | 0 | 0 | 0 | 0 | 1 | -90 | 90 | -0.00082817 | -0.00020756 | 0.0008282 | 0.00020707
8 | 7 | 2.0065 | 0.77172 | 2.0249e-09 | 0 | 0 | 0 | 0 | 0 | 1 | -90 | 90 | 0.013127 | 0.0032904 | -0.013123 | -0.0032892
7 | 6 | 3.5497 | 1.3653 | 3.5823e-09 | 0 | 0 | 0 | 0 | 0 | 1 | -90 | 90 | 0.011613 | 0.0029107 | -0.011608 | -0.0029091
5 | 6 | 1.0473 | 0.4028 | 1.0569e-09 | 0 | 0 | 0 | 0 | 0 | 1 | -90 | 90 | -0.0057839 | -0.0014496 | 0.0057842 | 0.0014496