## bus_data
BUS_I | BUS_TYPE | Pd | Qd | Gs | Bs | area | Vm | Va | baseKV | zone | Vmax | Vmin
1 | 1 | 0.013934 | 0.0034922 | 0 | 0 | 1 | 0.98046 | -0.13655 | 0.4 | 1 | 1.1 | 0.9
2 | 1 | 0.0051954 | 0.0013021 | 0 | 0 | 1 | 0.98104 | -0.13239 | 0.4 | 1 | 1.1 | 0.9
3 | 1 | 0 | 0 | 0 | 0 | 1 | 0.9814 | -0.12987 | 0.4 | 1 | 1.1 | 0.9
39 | 1 | 0 | 0 | 0 | 0 | 1 | 0.98202 | -0.1254 | 0.4 | 1 | 1.1 | 0.9
13 | 1 | 0 | 0 | 0 | 0 | 1 | 0.98126 | -0.13084 | 0.4 | 1 | 1.1 | 0.9
46 | 1 | 0.047927 | 0.012012 | 0 | 0 | 1 | 0.97601 | -0.1683 | 0.4 | 1 | 1.1 | 0.9
38 | 1 | 0 | 0 | 0 | 0 | 1 | 0.98283 | -0.11967 | 0.4 | 1 | 1.1 | 0.9
11 | 1 | 0.0005688 | 0.00014256 | 0 | 0 | 1 | 0.98123 | -0.13108 | 0.4 | 1 | 1.1 | 0.9
4 | 1 | 0.0021737 | 0.00054478 | 0 | 0 | 1 | 0.9778 | -0.15549 | 0.4 | 1 | 1.1 | 0.9
5 | 1 | 0 | 0 | 0 | 0 | 1 | 0.97802 | -0.15389 | 0.4 | 1 | 1.1 | 0.9
6 | 1 | 0.0032296 | 0.00080943 | 0 | 0 | 1 | 0.97811 | -0.1533 | 0.4 | 1 | 1.1 | 0.9
47 | 1 | 0.0010677 | 0.00026759 | 0 | 0 | 1 | 0.99093 | -0.06279 | 0.4 | 1 | 1.1 | 0.9
45 | 1 | 0 | 0 | 0 | 0 | 1 | 0.99101 | -0.062212 | 0.4 | 1 | 1.1 | 0.9
28 | 1 | 0 | 0 | 0 | 0 | 1 | 0.97843 | -0.15099 | 0.4 | 1 | 1.1 | 0.9
23 | 3 | 0.01941 | 0.0048645 | 0 | 0 | 1 | 1 | 0 | 0.4 | 1 | 1.1 | 0.9
44 | 1 | 0.016285 | 0.0040813 | 0 | 0 | 1 | 0.99088 | -0.063135 | 0.4 | 1 | 1.1 | 0.9
21 | 1 | 0.0019506 | 0.00048887 | 0 | 0 | 1 | 0.99905 | -0.0064933 | 0.4 | 1 | 1.1 | 0.9
30 | 1 | 0 | 0 | 0 | 0 | 1 | 0.9785 | -0.1505 | 0.4 | 1 | 1.1 | 0.9
27 | 1 | 0 | 0 | 0 | 0 | 1 | 0.97837 | -0.15138 | 0.4 | 1 | 1.1 | 0.9
7 | 1 | 0.0064878 | 0.001626 | 0 | 0 | 1 | 0.97551 | -0.17188 | 0.4 | 1 | 1.1 | 0.9
8 | 1 | 0.0028098 | 0.00070421 | 0 | 0 | 1 | 0.97544 | -0.17237 | 0.4 | 1 | 1.1 | 0.9
9 | 1 | 0.0011134 | 0.00027905 | 0 | 0 | 1 | 0.9756 | -0.17123 | 0.4 | 1 | 1.1 | 0.9
10 | 1 | 0 | 0 | 0 | 0 | 1 | 0.97606 | -0.16792 | 0.4 | 1 | 1.1 | 0.9
40 | 1 | 0.0024388 | 0.00061121 | 0 | 0 | 1 | 0.97748 | -0.15776 | 0.4 | 1 | 1.1 | 0.9
41 | 1 | 0.034697 | 0.0086958 | 0 | 0 | 1 | 0.97367 | -0.18501 | 0.4 | 1 | 1.1 | 0.9
12 | 1 | 0.0006971 | 0.00017471 | 0 | 0 | 1 | 0.98119 | -0.13131 | 0.4 | 1 | 1.1 | 0.9
14 | 1 | 0.00088437 | 0.00022165 | 0 | 0 | 1 | 0.98119 | -0.13134 | 0.4 | 1 | 1.1 | 0.9
15 | 1 | 0.00039013 | 9.7775e-05 | 0 | 0 | 1 | 0.98118 | -0.13143 | 0.4 | 1 | 1.1 | 0.9
16 | 1 | 0.0023236 | 0.00058236 | 0 | 0 | 1 | 0.9953 | -0.032376 | 0.4 | 1 | 1.1 | 0.9
17 | 1 | 0.002142 | 0.00053682 | 0 | 0 | 1 | 0.99412 | -0.040578 | 0.4 | 1 | 1.1 | 0.9
18 | 1 | 0.0032218 | 0.00080746 | 0 | 0 | 1 | 0.99651 | -0.023992 | 0.4 | 1 | 1.1 | 0.9
19 | 1 | 0 | 0 | 0 | 0 | 1 | 0.99111 | -0.061454 | 0.4 | 1 | 1.1 | 0.9
20 | 1 | 0.0018536 | 0.00046455 | 0 | 0 | 1 | 0.99739 | -0.017963 | 0.4 | 1 | 1.1 | 0.9
24 | 1 | 0.0019646 | 0.00049236 | 0 | 0 | 1 | 0.9983 | -0.011692 | 0.4 | 1 | 1.1 | 0.9
37 | 1 | 0.0055916 | 0.0014014 | 0 | 0 | 1 | 0.97948 | -0.14353 | 0.4 | 1 | 1.1 | 0.9
22 | 1 | 0.0010875 | 0.00027256 | 0 | 0 | 1 | 0.99885 | -0.0079076 | 0.4 | 1 | 1.1 | 0.9
25 | 1 | 0.0023188 | 0.00058115 | 0 | 0 | 1 | 0.97821 | -0.15252 | 0.4 | 1 | 1.1 | 0.9
29 | 1 | 0 | 0 | 0 | 0 | 1 | 0.9846 | -0.1072 | 0.4 | 1 | 1.1 | 0.9
43 | 1 | 0.0060428 | 0.0015145 | 0 | 0 | 1 | 0.98853 | -0.079532 | 0.4 | 1 | 1.1 | 0.9
42 | 1 | 0.024012 | 0.0060181 | 0 | 0 | 1 | 0.98018 | -0.13848 | 0.4 | 1 | 1.1 | 0.9
31 | 1 | 0.0015013 | 0.00037626 | 0 | 0 | 1 | 0.97784 | -0.15522 | 0.4 | 1 | 1.1 | 0.9
32 | 1 | 0.0014317 | 0.00035882 | 0 | 0 | 1 | 0.9779 | -0.15482 | 0.4 | 1 | 1.1 | 0.9
33 | 1 | 0.0080745 | 0.0020237 | 0 | 0 | 1 | 0.97683 | -0.16243 | 0.4 | 1 | 1.1 | 0.9
34 | 1 | 0.0014912 | 0.00037374 | 0 | 0 | 1 | 0.97821 | -0.15259 | 0.4 | 1 | 1.1 | 0.9
35 | 1 | 0.0093083 | 0.0023329 | 0 | 0 | 1 | 0.97668 | -0.16356 | 0.4 | 1 | 1.1 | 0.9
36 | 1 | 0.0061374 | 0.0015382 | 0 | 0 | 1 | 0.97911 | -0.14615 | 0.4 | 1 | 1.1 | 0.9

## generator_data
GEN_BUS | PG | QG | QMAX | QMIN | VG | MBASE | GEN_STATUS | PMAX | PMIN
23 | 0.24418 | 0.061772 | 10 | -10 | 1 | 100 | 1 | 10 | 0

## branch_data
F_BUS | T_BUS | BR_R | BR_X | BR_B | RATE_A | RATE_B | RATE_C | TAP | SHIFT | BR_STATUS | ANGMIN | ANGMAX | P_in | Q_in | P_out | Q_out
1 | 2 | 3.7371 | 1.4373 | 3.7714e-09 | 0 | 0 | 0 | 0 | 0 | 1 | -90 | 90 | -0.013934 | -0.0034922 | 0.013942 | 0.0034949
2 | 3 | 1.653 | 0.63576 | 1.6681e-09 | 0 | 0 | 0 | 0 | 0 | 1 | -90 | 90 | -0.019137 | -0.004797 | 0.019144 | 0.0047994
3 | 39 | 2.5871 | 0.99505 | 2.6109e-09 | 0 | 0 | 0 | 0 | 0 | 1 | -90 | 90 | -0.021685 | -0.0054352 | 0.021698 | 0.0054402
3 | 13 | 4.7891 | 1.8419 | 4.833e-09 | 0 | 0 | 0 | 0 | 0 | 1 | -90 | 90 | 0.0025409 | 0.00063584 | -0.0025405 | -0.00063617
39 | 46 | 11.1744 | 4.2979 | 1.1277e-08 | 0 | 0 | 0 | 0 | 0 | 1 | -90 | 90 | 0.048213 | 0.012121 | -0.047927 | -0.012012
39 | 38 | 1.0348 | 0.398 | 1.0443e-09 | 0 | 0 | 0 | 0 | 0 | 1 | -90 | 90 | -0.069911 | -0.017561 | 0.069967 | 0.017582
13 | 11 | 1.1945 | 0.45941 | 1.2054e-09 | 0 | 0 | 0 | 0 | 0 | 1 | -90 | 90 | 0.0025405 | 0.00063617 | -0.0025405 | -0.00063626
38 | 37 | 8.9178 | 3.4299 | 8.9996e-09 | 0 | 0 | 0 | 0 | 0 | 1 | -90 | 90 | 0.033703 | 0.0084671 | -0.033592 | -0.0084251
38 | 19 | 7.1595 | 2.7536 | 7.2252e-09 | 0 | 0 | 0 | 0 | 0 | 1 | -90 | 90 | -0.10367 | -0.026049 | 0.10452 | 0.026374
11 | 12 | 1.4588 | 0.56109 | 1.4722e-09 | 0 | 0 | 0 | 0 | 0 | 1 | -90 | 90 | 0.0019717 | 0.0004937 | -0.0019716 | -0.00049382
4 | 5 | 9.1508 | 3.5196 | 9.2348e-09 | 0 | 0 | 0 | 0 | 0 | 1 | -90 | 90 | -0.0021737 | -0.00054478 | 0.0021741 | 0.00054408
5 | 6 | 3.3759 | 1.2984 | 3.4069e-09 | 0 | 0 | 0 | 0 | 0 | 1 | -90 | 90 | -0.0021741 | -0.00054408 | 0.0021743 | 0.00054382
6 | 28 | 5.3144 | 2.044 | 5.3631e-09 | 0 | 0 | 0 | 0 | 0 | 1 | -90 | 90 | -0.0054039 | -0.0013533 | 0.0054057 | 0.0013534
47 | 45 | 6.9082 | 2.657 | 6.9716e-09 | 0 | 0 | 0 | 0 | 0 | 1 | -90 | 90 | -0.0010677 | -0.00026759 | 0.0010678 | 0.00026694
45 | 19 | 9.0041 | 3.4631 | 9.0868e-09 | 0 | 0 | 0 | 0 | 0 | 1 | -90 | 90 | -0.0010678 | -0.00026694 | 0.0010679 | 0.00026609
28 | 30 | 0.7904 | 0.304 | 7.9765e-10 | 0 | 0 | 0 | 0 | 0 | 1 | -90 | 90 | -0.0077249 | -0.0019339 | 0.0077254 | 0.0019341
28 | 27 | 2.1098 | 0.81145 | 2.1291e-09 | 0 | 0 | 0 | 0 | 0 | 1 | -90 | 90 | 0.0023193 | 0.00058054 | -0.0023191 | -0.0005807
23 | 44 | 8.0159 | 3.083 | 1.6179e-08 | 0 | 0 | 0 | 0 | 0 | 1 | -90 | 90 | 0.10368 | 0.026253 | -0.10276 | -0.025902
23 | 21 | 0.71122 | 0.27355 | 1.4355e-09 | 0 | 0 | 0 | 0 | 0 | 1 | -90 | 90 | 0.12109 | 0.030654 | -0.12098 | -0.030611
44 | 43 | 2.4507 | 0.94258 | 2.4732e-09 | 0 | 0 | 0 | 0 | 0 | 1 | -90 | 90 | 0.086475 | 0.021821 | -0.086276 | -0.021745
21 | 22 | 0.15731 | 0.060504 | 3.1751e-10 | 0 | 0 | 0 | 0 | 0 | 1 | -90 | 90 | 0.11903 | 0.030122 | -0.11901 | -0.030113
30 | 42 | 2.7148 | 1.0441 | 2.7397e-09 | 0 | 0 | 0 | 0 | 0 | 1 | -90 | 90 | -0.055471 | -0.013925 | 0.055564 | 0.013961
30 | 40 | 1.9017 | 0.73142 | 1.9192e-09 | 0 | 0 | 0 | 0 | 0 | 1 | -90 | 90 | 0.047746 | 0.011991 | -0.047697 | -0.011973
27 | 25 | 6.1026 | 2.3472 | 6.1586e-09 | 0 | 0 | 0 | 0 | 0 | 1 | -90 | 90 | 0.0023191 | 0.0005807 | -0.0023188 | -0.00058115
7 | 8 | 2.1538 | 0.82837 | 2.1735e-09 | 0 | 0 | 0 | 0 | 0 | 1 | -90 | 90 | 0.00281 | 0.00070408 | -0.0028098 | -0.00070422
7 | 9 | 0.86923 | 0.33432 | 8.7721e-10 | 0 | 0 | 0 | 0 | 0 | 1 | -90 | 90 | -0.0092977 | -0.0023301 | 0.0092985 | 0.0023303
9 | 10 | 3.9338 | 1.513 | 3.9699e-09 | 0 | 0 | 0 | 0 | 0 | 1 | -90 | 90 | -0.010412 | -0.0026094 | 0.010417 | 0.0026108
10 | 40 | 2.8004 | 1.0771 | 2.8261e-09 | 0 | 0 | 0 | 0 | 0 | 1 | -90 | 90 | -0.045195 | -0.011338 | 0.045259 | 0.011362
10 | 41 | 6.0971 | 2.3451 | 6.1531e-09 | 0 | 0 | 0 | 0 | 0 | 1 | -90 | 90 | 0.034778 | 0.0087269 | -0.034696 | -0.0086958
12 | 14 | 0.24949 | 0.095957 | 2.5178e-10 | 0 | 0 | 0 | 0 | 0 | 1 | -90 | 90 | 0.0012745 | 0.00031911 | -0.0012745 | -0.00031913
14 | 15 | 3.0015 | 1.1544 | 3.029e-09 | 0 | 0 | 0 | 0 | 0 | 1 | -90 | 90 | 0.00039013 | 9.7486e-05 | -0.00039012 | -9.7775e-05
16 | 17 | 0.99344 | 0.38209 | 2.0051e-09 | 0 | 0 | 0 | 0 | 0 | 1 | -90 | 90 | 0.10816 | 0.027344 | -0.10804 | -0.027296
16 | 18 | 0.9962 | 0.38315 | 2.0107e-09 | 0 | 0 | 0 | 0 | 0 | 1 | -90 | 90 | -0.11049 | -0.027926 | 0.11062 | 0.027976
17 | 19 | 2.5699 | 0.98841 | 5.1869e-09 | 0 | 0 | 0 | 0 | 0 | 1 | -90 | 90 | 0.10589 | 0.026759 | -0.10558 | -0.02664
18 | 20 | 0.69723 | 0.26817 | 1.4073e-09 | 0 | 0 | 0 | 0 | 0 | 1 | -90 | 90 | -0.11384 | -0.028783 | 0.11393 | 0.02882
20 | 24 | 0.7146 | 0.27484 | 1.4423e-09 | 0 | 0 | 0 | 0 | 0 | 1 | -90 | 90 | -0.11579 | -0.029285 | 0.11589 | 0.029324
24 | 22 | 0.42463 | 0.16332 | 8.5705e-10 | 0 | 0 | 0 | 0 | 0 | 1 | -90 | 90 | -0.11786 | -0.029817 | 0.11792 | 0.029841
37 | 36 | 1.1734 | 0.45129 | 1.1841e-09 | 0 | 0 | 0 | 0 | 0 | 1 | -90 | 90 | 0.028 | 0.0070238 | -0.02799 | -0.00702
29 | 43 | 4.4231 | 1.7012 | 4.4637e-09 | 0 | 0 | 0 | 0 | 0 | 1 | -90 | 90 | -0.079923 | -0.020112 | 0.080233 | 0.020231
29 | 42 | 4.957 | 1.9065 | 5.0025e-09 | 0 | 0 | 0 | 0 | 0 | 1 | -90 | 90 | 0.079923 | 0.020112 | -0.079576 | -0.019979
31 | 32 | 0.26299 | 0.10115 | 2.654e-10 | 0 | 0 | 0 | 0 | 0 | 1 | -90 | 90 | -0.018903 | -0.0047394 | 0.018904 | 0.0047398
31 | 33 | 5.1659 | 1.9869 | 5.2133e-09 | 0 | 0 | 0 | 0 | 0 | 1 | -90 | 90 | 0.017401 | 0.0043632 | -0.017384 | -0.004357
32 | 34 | 1.3649 | 0.52497 | 1.3774e-09 | 0 | 0 | 0 | 0 | 0 | 1 | -90 | 90 | -0.020335 | -0.0050986 | 0.020342 | 0.0051009
33 | 35 | 1.504 | 0.57847 | 1.5178e-09 | 0 | 0 | 0 | 0 | 0 | 1 | -90 | 90 | 0.0093097 | 0.0023333 | -0.0093082 | -0.0023329
34 | 36 | 3.681 | 1.4158 | 3.7148e-09 | 0 | 0 | 0 | 0 | 0 | 1 | -90 | 90 | -0.021833 | -0.0054746 | 0.021852 | 0.0054818