## bus_data
BUS_I | BUS_TYPE | Pd | Qd | Gs | Bs | area | Vm | Va | baseKV | zone | Vmax | Vmin
1 | 1 | 0.0042294 | 0.00106 | 0 | 0 | 1 | 0.99463 | -0.037643 | 0.4 | 1 | 1.1 | 0.9
5 | 1 | 0.0012425 | 0.00031141 | 0 | 0 | 1 | 0.9947 | -0.037184 | 0.4 | 1 | 1.1 | 0.9
10 | 1 | 0.0062314 | 0.0015617 | 0 | 0 | 1 | 0.99458 | -0.038027 | 0.4 | 1 | 1.1 | 0.9
4 | 1 | 0.038033 | 0.009532 | 0 | 0 | 1 | 0.99554 | -0.031266 | 0.4 | 1 | 1.1 | 0.9
2 | 1 | 0.074173 | 0.01859 | 0 | 0 | 1 | 0.98763 | -0.086603 | 0.4 | 1 | 1.1 | 0.9
9 | 1 | 0.0081779 | 0.0020496 | 0 | 0 | 1 | 0.98994 | -0.070277 | 0.4 | 1 | 1.1 | 0.9
7 | 1 | 0 | 0 | 0 | 0 | 1 | 0.99524 | -0.033115 | 0.4 | 1 | 1.1 | 0.9
3 | 1 | 0.026882 | 0.0067373 | 0 | 0 | 1 | 0.99767 | -0.016265 | 0.4 | 1 | 1.1 | 0.9
6 | 1 | 0.0040861 | 0.0010241 | 0 | 0 | 1 | 0.99844 | -0.010904 | 0.4 | 1 | 1.1 | 0.9
12 | 1 | 0.002229 | 0.00055863 | 0 | 0 | 1 | 0.99759 | -0.016825 | 0.4 | 1 | 1.1 | 0.9
11 | 3 | 0.025195 | 0.0063144 | 0 | 0 | 1 | 1 | 0 | 0.4 | 1 | 1.1 | 0.9
8 | 1 | 0 | 0 | 0 | 0 | 1 | 0.99594 | -0.028398 | 0.4 | 1 | 1.1 | 0.9

## generator_data
GEN_BUS | PG | QG | QMAX | QMIN | VG | MBASE | GEN_STATUS | PMAX | PMIN
11 | 0.19176 | 0.048228 | 10 | -10 | 1 | 100 | 1 | 10 | 0

## branch_data
F_BUS | T_BUS | BR_R | BR_X | BR_B | RATE_A | RATE_B | RATE_C | TAP | SHIFT | BR_STATUS | ANGMIN | ANGMAX | P_in | Q_in | P_out | Q_out
1 | 5 | 0.56568 | 0.21757 | 5.7088e-10 | 0 | 0 | 0 | 0 | 0 | 1 | -90 | 90 | -0.010461 | -0.0026218 | 0.010462 | 0.002622
1 | 10 | 0.79366 | 0.30525 | 8.0094e-10 | 0 | 0 | 0 | 0 | 0 | 1 | -90 | 90 | 0.0062318 | 0.0015618 | -0.0062314 | -0.0015617
5 | 4 | 6.5209 | 2.508 | 6.5807e-09 | 0 | 0 | 0 | 0 | 0 | 1 | -90 | 90 | -0.011704 | -0.0029334 | 0.011714 | 0.0029364
4 | 8 | 0.74449 | 0.28634 | 7.5133e-10 | 0 | 0 | 0 | 0 | 0 | 1 | -90 | 90 | -0.049747 | -0.012468 | 0.049767 | 0.012476
2 | 9 | 2.803 | 1.0781 | 2.8287e-09 | 0 | 0 | 0 | 0 | 0 | 1 | -90 | 90 | -0.074173 | -0.01859 | 0.074341 | 0.018654
9 | 7 | 5.7909 | 2.2273 | 5.844e-09 | 0 | 0 | 0 | 0 | 0 | 1 | -90 | 90 | -0.082519 | -0.020703 | 0.082947 | 0.020867
7 | 11 | 5.2124 | 2.0048 | 5.2603e-09 | 0 | 0 | 0 | 0 | 0 | 1 | -90 | 90 | -0.082947 | -0.020867 | 0.083332 | 0.021015
3 | 6 | 0.88214 | 0.33928 | 8.9023e-10 | 0 | 0 | 0 | 0 | 0 | 1 | -90 | 90 | -0.078962 | -0.019804 | 0.079021 | 0.019826
3 | 12 | 0.13951 | 0.053656 | 1.4079e-10 | 0 | 0 | 0 | 0 | 0 | 1 | -90 | 90 | 0.05208 | 0.013067 | -0.052076 | -0.013065
6 | 11 | 1.7097 | 0.65759 | 1.7254e-09 | 0 | 0 | 0 | 0 | 0 | 1 | -90 | 90 | -0.083107 | -0.02085 | 0.083233 | 0.020899
12 | 8 | 3.011 | 1.1581 | 3.0386e-09 | 0 | 0 | 0 | 0 | 0 | 1 | -90 | 90 | 0.049847 | 0.012506 | -0.049767 | -0.012476