## bus_data
BUS_I | BUS_TYPE | Pd | Qd | Gs | Bs | area | Vm | Va | baseKV | zone | Vmax | Vmin
1 | 1 | 0.020095 | 0.0050363 | 0 | 0 | 1 | 0.97984 | -0.14176 | 0.4 | 1 | 1.1 | 0.9
4 | 1 | 0 | 0 | 0 | 0 | 1 | 0.98299 | -0.11934 | 0.4 | 1 | 1.1 | 0.9
7 | 1 | 0.0037041 | 0.00092834 | 0 | 0 | 1 | 0.98637 | -0.095396 | 0.4 | 1 | 1.1 | 0.9
2 | 1 | 0.01475 | 0.0036968 | 0 | 0 | 1 | 0.99679 | -0.022387 | 0.4 | 1 | 1.1 | 0.9
9 | 3 | 0.090538 | 0.022691 | 0 | 0 | 1 | 1 | 0 | 0.4 | 1 | 1.1 | 0.9
3 | 1 | 0.031549 | 0.0079069 | 0 | 0 | 1 | 0.98993 | -0.070571 | 0.4 | 1 | 1.1 | 0.9
8 | 1 | 0.049808 | 0.012483 | 0 | 0 | 1 | 0.98998 | -0.069997 | 0.4 | 1 | 1.1 | 0.9
5 | 1 | 0 | 0 | 0 | 0 | 1 | 0.98841 | -0.081028 | 0.4 | 1 | 1.1 | 0.9

## generator_data
GEN_BUS | PG | QG | QMAX | QMIN | VG | MBASE | GEN_STATUS | PMAX | PMIN
9 | 0.21174 | 0.053233 | 10 | -10 | 1 | 100 | 1 | 10 | 0

## branch_data
F_BUS | T_BUS | BR_R | BR_X | BR_B | RATE_A | RATE_B | RATE_C | TAP | SHIFT | BR_STATUS | ANGMIN | ANGMAX | P_in | Q_in | P_out | Q_out
1 | 4 | 13.9932 | 5.382 | 1.4122e-08 | 0 | 0 | 0 | 0 | 0 | 1 | -90 | 90 | -0.020095 | -0.0050363 | 0.020158 | 0.005059
4 | 7 | 15.0353 | 5.7828 | 1.5173e-08 | 0 | 0 | 0 | 0 | 0 | 1 | -90 | 90 | -0.020158 | -0.005059 | 0.020225 | 0.0050834
7 | 5 | 7.6589 | 2.9457 | 7.7292e-09 | 0 | 0 | 0 | 0 | 0 | 1 | -90 | 90 | -0.023929 | -0.0060117 | 0.023977 | 0.0060294
2 | 9 | 6.2758 | 2.4138 | 6.3334e-09 | 0 | 0 | 0 | 0 | 0 | 1 | -90 | 90 | -0.046511 | -0.011683 | 0.046656 | 0.011738
2 | 3 | 19.6257 | 7.5484 | 1.9806e-08 | 0 | 0 | 0 | 0 | 0 | 1 | -90 | 90 | 0.031761 | 0.0079865 | -0.031549 | -0.0079069
9 | 8 | 12.2567 | 4.7141 | 1.2369e-08 | 0 | 0 | 0 | 0 | 0 | 1 | -90 | 90 | 0.074546 | 0.018803 | -0.073822 | -0.018526
8 | 5 | 5.9008 | 2.2695 | 5.955e-09 | 0 | 0 | 0 | 0 | 0 | 1 | -90 | 90 | 0.024014 | 0.006043 | -0.023977 | -0.0060294