## bus_data
BUS_I | BUS_TYPE | Pd | Qd | Gs | Bs | area | Vm | Va | baseKV | zone | Vmax | Vmin
1 | 1 | 0.0091454 | 0.002292 | 0 | 0 | 1 | 0.98688 | -0.091966 | 0.4 | 1 | 1.1 | 0.9
2 | 1 | 0.005984 | 0.0014997 | 0 | 0 | 1 | 0.98745 | -0.087913 | 0.4 | 1 | 1.1 | 0.9
3 | 1 | 0.0075563 | 0.0018938 | 0 | 0 | 1 | 0.98678 | -0.09264 | 0.4 | 1 | 1.1 | 0.9
4 | 1 | 0.0062336 | 0.0015623 | 0 | 0 | 1 | 0.98947 | -0.073653 | 0.4 | 1 | 1.1 | 0.9
17 | 1 | 0 | 0 | 0 | 0 | 1 | 0.99108 | -0.062234 | 0.4 | 1 | 1.1 | 0.9
19 | 1 | 0 | 0 | 0 | 0 | 1 | 0.98726 | -0.089289 | 0.4 | 1 | 1.1 | 0.9
15 | 1 | 0 | 0 | 0 | 0 | 1 | 0.99386 | -0.042765 | 0.4 | 1 | 1.1 | 0.9
5 | 1 | 0.0023642 | 0.00059253 | 0 | 0 | 1 | 0.988 | -0.083282 | 0.4 | 1 | 1.1 | 0.9
6 | 1 | 0.0010559 | 0.00026464 | 0 | 0 | 1 | 0.98794 | -0.083664 | 0.4 | 1 | 1.1 | 0.9
7 | 1 | 0.00099902 | 0.00025038 | 0 | 0 | 1 | 0.98804 | -0.082961 | 0.4 | 1 | 1.1 | 0.9
9 | 1 | 0 | 0 | 0 | 0 | 1 | 0.98807 | -0.08272 | 0.4 | 1 | 1.1 | 0.9
10 | 1 | 0.0031248 | 0.00078315 | 0 | 0 | 1 | 0.98839 | -0.080512 | 0.4 | 1 | 1.1 | 0.9
11 | 1 | 0 | 0 | 0 | 0 | 1 | 0.98895 | -0.076484 | 0.4 | 1 | 1.1 | 0.9
12 | 1 | 0 | 0 | 0 | 0 | 1 | 0.98919 | -0.074783 | 0.4 | 1 | 1.1 | 0.9
22 | 1 | 0.0031376 | 0.00078636 | 0 | 0 | 1 | 0.98905 | -0.075794 | 0.4 | 1 | 1.1 | 0.9
16 | 1 | 0 | 0 | 0 | 0 | 1 | 0.99481 | -0.035735 | 0.4 | 1 | 1.1 | 0.9
21 | 1 | 0.022885 | 0.0057356 | 0 | 0 | 1 | 0.98018 | -0.13831 | 0.4 | 1 | 1.1 | 0.9
14 | 3 | 0.033089 | 0.0082928 | 0 | 0 | 1 | 1 | 0 | 0.4 | 1 | 1.1 | 0.9
24 | 1 | 0.064975 | 0.016284 | 0 | 0 | 1 | 0.97487 | -0.17627 | 0.4 | 1 | 1.1 | 0.9
13 | 1 | 0.0069949 | 0.0017531 | 0 | 0 | 1 | 0.99756 | -0.016941 | 0.4 | 1 | 1.1 | 0.9
20 | 1 | 0.027768 | 0.0069592 | 0 | 0 | 1 | 0.98716 | -0.089948 | 0.4 | 1 | 1.1 | 0.9
18 | 1 | 0.0040895 | 0.0010249 | 0 | 0 | 1 | 0.98707 | -0.090603 | 0.4 | 1 | 1.1 | 0.9

## generator_data
GEN_BUS | PG | QG | QMAX | QMIN | VG | MBASE | GEN_STATUS | PMAX | PMIN
14 | 0.20237 | 0.051106 | 10 | -10 | 1 | 100 | 1 | 10 | 0

## branch_data
F_BUS | T_BUS | BR_R | BR_X | BR_B | RATE_A | RATE_B | RATE_C | TAP | SHIFT | BR_STATUS | ANGMIN | ANGMAX | P_in | Q_in | P_out | Q_out
1 | 2 | 3.0798 | 1.1846 | 3.1081e-09 | 0 | 0 | 0 | 0 | 0 | 1 | -90 | 90 | -0.016702 | -0.004186 | 0.016712 | 0.0041893
1 | 3 | 1.1309 | 0.43496 | 1.1413e-09 | 0 | 0 | 0 | 0 | 0 | 1 | -90 | 90 | 0.007557 | 0.0018939 | -0.0075563 | -0.0018938
2 | 4 | 7.9981 | 3.0762 | 8.0715e-09 | 0 | 0 | 0 | 0 | 0 | 1 | -90 | 90 | -0.022696 | -0.005689 | 0.022741 | 0.0057055
4 | 17 | 5.0419 | 1.9392 | 5.0881e-09 | 0 | 0 | 0 | 0 | 0 | 1 | -90 | 90 | -0.028974 | -0.0072678 | 0.02902 | 0.007285
17 | 19 | 10.8215 | 4.1621 | 1.0921e-08 | 0 | 0 | 0 | 0 | 0 | 1 | -90 | 90 | 0.03198 | 0.00803 | -0.03186 | -0.007985
17 | 15 | 4.1083 | 1.5801 | 4.146e-09 | 0 | 0 | 0 | 0 | 0 | 1 | -90 | 90 | -0.061 | -0.015315 | 0.061166 | 0.015378
19 | 20 | 0.30135 | 0.11591 | 3.0412e-10 | 0 | 0 | 0 | 0 | 0 | 1 | -90 | 90 | 0.02777 | 0.0069602 | -0.027768 | -0.0069592
19 | 18 | 4.0764 | 1.5679 | 4.1139e-09 | 0 | 0 | 0 | 0 | 0 | 1 | -90 | 90 | 0.0040902 | 0.0010248 | -0.0040895 | -0.0010249
15 | 13 | 5.4845 | 2.1094 | 5.5348e-09 | 0 | 0 | 0 | 0 | 0 | 1 | -90 | 90 | -0.061166 | -0.015378 | 0.061387 | 0.015463
5 | 6 | 4.6029 | 1.7704 | 4.6452e-09 | 0 | 0 | 0 | 0 | 0 | 1 | -90 | 90 | 0.001056 | 0.00026421 | -0.0010559 | -0.00026464
5 | 7 | 1.1911 | 0.45813 | 1.2021e-09 | 0 | 0 | 0 | 0 | 0 | 1 | -90 | 90 | -0.0034202 | -0.00085674 | 0.0034204 | 0.00085668
7 | 9 | 0.69195 | 0.26613 | 6.983e-10 | 0 | 0 | 0 | 0 | 0 | 1 | -90 | 90 | -0.0044194 | -0.0011071 | 0.0044195 | 0.001107
9 | 10 | 6.345 | 2.4404 | 6.4032e-09 | 0 | 0 | 0 | 0 | 0 | 1 | -90 | 90 | -0.0044195 | -0.001107 | 0.0044209 | 0.0011069
10 | 11 | 6.7874 | 2.6105 | 6.8497e-09 | 0 | 0 | 0 | 0 | 0 | 1 | -90 | 90 | -0.0075457 | -0.0018901 | 0.0075499 | 0.001891
11 | 12 | 2.8686 | 1.1033 | 2.8949e-09 | 0 | 0 | 0 | 0 | 0 | 1 | -90 | 90 | -0.0075499 | -0.001891 | 0.0075517 | 0.0018914
12 | 22 | 4.1049 | 1.5788 | 4.1425e-09 | 0 | 0 | 0 | 0 | 0 | 1 | -90 | 90 | 0.0031381 | 0.00078612 | -0.0031376 | -0.00078636
12 | 16 | 5.0774 | 1.9528 | 5.124e-09 | 0 | 0 | 0 | 0 | 0 | 1 | -90 | 90 | -0.099679 | -0.02513 | 0.10023 | 0.025341
12 | 21 | 9.1315 | 3.5121 | 9.2153e-09 | 0 | 0 | 0 | 0 | 0 | 1 | -90 | 90 | 0.088989 | 0.022453 | -0.088203 | -0.022151
16 | 14 | 4.6974 | 1.8067 | 4.7405e-09 | 0 | 0 | 0 | 0 | 0 | 1 | -90 | 90 | -0.10023 | -0.025341 | 0.10073 | 0.025535
21 | 24 | 7.2712 | 2.7966 | 7.3379e-09 | 0 | 0 | 0 | 0 | 0 | 1 | -90 | 90 | 0.065318 | 0.016416 | -0.064975 | -0.016284
14 | 13 | 3.2466 | 1.2487 | 3.2764e-09 | 0 | 0 | 0 | 0 | 0 | 1 | -90 | 90 | 0.068544 | 0.017278 | -0.068381 | -0.017216