## bus_data
BUS_I | BUS_TYPE | Pd | Qd | Gs | Bs | area | Vm | Va | baseKV | zone | Vmax | Vmin
1 | 1 | 0.027376 | 0.0068611 | 0 | 0 | 1 | 0.98442 | -0.10935 | 0.4 | 1 | 1.1 | 0.9
2 | 1 | 0.0084012 | 0.0021055 | 0 | 0 | 1 | 0.98407 | -0.11183 | 0.4 | 1 | 1.1 | 0.9
49 | 1 | 0.030468 | 0.0076359 | 0 | 0 | 1 | 0.98697 | -0.091236 | 0.4 | 1 | 1.1 | 0.9
47 | 1 | 0.014458 | 0.0036236 | 0 | 0 | 1 | 0.9911 | -0.062109 | 0.4 | 1 | 1.1 | 0.9
39 | 1 | 0.001098 | 0.00027518 | 0 | 0 | 1 | 0.97656 | -0.16482 | 0.4 | 1 | 1.1 | 0.9
40 | 1 | 0.00050269 | 0.00012599 | 0 | 0 | 1 | 0.97686 | -0.16266 | 0.4 | 1 | 1.1 | 0.9
26 | 1 | 0.0012895 | 0.00032318 | 0 | 0 | 1 | 0.9763 | -0.16664 | 0.4 | 1 | 1.1 | 0.9
45 | 1 | 0.001145 | 0.00028697 | 0 | 0 | 1 | 0.97782 | -0.15577 | 0.4 | 1 | 1.1 | 0.9
46 | 1 | 0.00062412 | 0.00015642 | 0 | 0 | 1 | 0.97783 | -0.15569 | 0.4 | 1 | 1.1 | 0.9
4 | 1 | 0.0019959 | 0.00050022 | 0 | 0 | 1 | 0.97974 | -0.14199 | 0.4 | 1 | 1.1 | 0.9
5 | 1 | 0.0015621 | 0.00039151 | 0 | 0 | 1 | 0.97962 | -0.1429 | 0.4 | 1 | 1.1 | 0.9
6 | 1 | 0.0023791 | 0.00059626 | 0 | 0 | 1 | 0.97983 | -0.14142 | 0.4 | 1 | 1.1 | 0.9
7 | 1 | 0.003703 | 0.00092807 | 0 | 0 | 1 | 0.9796 | -0.14304 | 0.4 | 1 | 1.1 | 0.9
8 | 1 | 0.001922 | 0.00048169 | 0 | 0 | 1 | 0.98008 | -0.1396 | 0.4 | 1 | 1.1 | 0.9
17 | 1 | 0.0014102 | 0.00035342 | 0 | 0 | 1 | 0.97954 | -0.14343 | 0.4 | 1 | 1.1 | 0.9
9 | 1 | 0.0025034 | 0.00062742 | 0 | 0 | 1 | 0.9802 | -0.13874 | 0.4 | 1 | 1.1 | 0.9
10 | 1 | 0 | 0 | 0 | 0 | 1 | 0.98043 | -0.13708 | 0.4 | 1 | 1.1 | 0.9
15 | 1 | 0 | 0 | 0 | 0 | 1 | 0.98112 | -0.13215 | 0.4 | 1 | 1.1 | 0.9
18 | 1 | 0.002493 | 0.00062481 | 0 | 0 | 1 | 0.98053 | -0.13635 | 0.4 | 1 | 1.1 | 0.9
13 | 1 | 0.0012593 | 0.00031561 | 0 | 0 | 1 | 0.98186 | -0.12694 | 0.4 | 1 | 1.1 | 0.9
11 | 1 | 0.0010258 | 0.00025709 | 0 | 0 | 1 | 0.98224 | -0.12417 | 0.4 | 1 | 1.1 | 0.9
12 | 1 | 0.0019015 | 0.00047656 | 0 | 0 | 1 | 0.98306 | -0.11837 | 0.4 | 1 | 1.1 | 0.9
14 | 1 | 0.0011983 | 0.00030033 | 0 | 0 | 1 | 0.98413 | -0.11079 | 0.4 | 1 | 1.1 | 0.9
16 | 1 | 0.0019334 | 0.00048455 | 0 | 0 | 1 | 0.98579 | -0.099031 | 0.4 | 1 | 1.1 | 0.9
21 | 1 | 0.0016519 | 0.00041401 | 0 | 0 | 1 | 0.9874 | -0.087714 | 0.4 | 1 | 1.1 | 0.9
19 | 1 | 0.0014026 | 0.00035152 | 0 | 0 | 1 | 0.97993 | -0.14067 | 0.4 | 1 | 1.1 | 0.9
35 | 1 | 0.0017229 | 0.00043179 | 0 | 0 | 1 | 0.97584 | -0.16996 | 0.4 | 1 | 1.1 | 0.9
34 | 1 | 0 | 0 | 0 | 0 | 1 | 0.97591 | -0.16948 | 0.4 | 1 | 1.1 | 0.9
37 | 1 | 0.0012293 | 0.0003081 | 0 | 0 | 1 | 0.98907 | -0.07592 | 0.4 | 1 | 1.1 | 0.9
27 | 1 | 0.0027277 | 0.00068364 | 0 | 0 | 1 | 0.99635 | -0.025426 | 0.4 | 1 | 1.1 | 0.9
28 | 1 | 0.0018625 | 0.00046678 | 0 | 0 | 1 | 0.99639 | -0.025106 | 0.4 | 1 | 1.1 | 0.9
30 | 1 | 0 | 0 | 0 | 0 | 1 | 0.99675 | -0.022585 | 0.4 | 1 | 1.1 | 0.9
53 | 1 | 0 | 0 | 0 | 0 | 1 | 0.99812 | -0.012941 | 0.4 | 1 | 1.1 | 0.9
20 | 1 | 0.0012341 | 0.0003093 | 0 | 0 | 1 | 0.97928 | -0.14531 | 0.4 | 1 | 1.1 | 0.9
22 | 1 | 0.0010555 | 0.00026454 | 0 | 0 | 1 | 0.97871 | -0.14939 | 0.4 | 1 | 1.1 | 0.9
33 | 1 | 0.0049599 | 0.0012431 | 0 | 0 | 1 | 0.97595 | -0.16914 | 0.4 | 1 | 1.1 | 0.9
43 | 1 | 0.00083209 | 0.00020854 | 0 | 0 | 1 | 0.97818 | -0.1532 | 0.4 | 1 | 1.1 | 0.9
32 | 1 | 0.0015544 | 0.00038956 | 0 | 0 | 1 | 0.97633 | -0.16645 | 0.4 | 1 | 1.1 | 0.9
38 | 1 | 0.0018604 | 0.00046625 | 0 | 0 | 1 | 0.99035 | -0.066949 | 0.4 | 1 | 1.1 | 0.9
42 | 1 | 0 | 0 | 0 | 0 | 1 | 0.9779 | -0.1552 | 0.4 | 1 | 1.1 | 0.9
23 | 1 | 0.004902 | 0.0012285 | 0 | 0 | 1 | 0.97542 | -0.17295 | 0.4 | 1 | 1.1 | 0.9
24 | 1 | 0.0010695 | 0.00026803 | 0 | 0 | 1 | 0.97608 | -0.16825 | 0.4 | 1 | 1.1 | 0.9
51 | 3 | 0.0082828 | 0.0020759 | 0 | 0 | 1 | 1 | 0 | 0.4 | 1 | 1.1 | 0.9
50 | 1 | 0.007047 | 0.0017661 | 0 | 0 | 1 | 0.99508 | -0.034203 | 0.4 | 1 | 1.1 | 0.9
52 | 1 | 0.0024534 | 0.00061488 | 0 | 0 | 1 | 0.99691 | -0.021435 | 0.4 | 1 | 1.1 | 0.9
48 | 1 | 0.01256 | 0.0031479 | 0 | 0 | 1 | 0.99221 | -0.054298 | 0.4 | 1 | 1.1 | 0.9
41 | 1 | 0.00053031 | 0.00013291 | 0 | 0 | 1 | 0.97713 | -0.16068 | 0.4 | 1 | 1.1 | 0.9
44 | 1 | 0.00035167 | 8.8137e-05 | 0 | 0 | 1 | 0.97785 | -0.15551 | 0.4 | 1 | 1.1 | 0.9

## generator_data
GEN_BUS | PG | QG | QMAX | QMIN | VG | MBASE | GEN_STATUS | PMAX | PMIN
51 | 0.17225 | 0.043458 | 10 | -10 | 1 | 100 | 1 | 10 | 0

## branch_data
F_BUS | T_BUS | BR_R | BR_X | BR_B | RATE_A | RATE_B | RATE_C | TAP | SHIFT | BR_STATUS | ANGMIN | ANGMAX | P_in | Q_in | P_out | Q_out
1 | 2 | 3.7246 | 1.4325 | 3.7587e-09 | 0 | 0 | 0 | 0 | 0 | 1 | -90 | 90 | 0.0084041 | 0.0021063 | -0.0084012 | -0.0021055
1 | 49 | 6.4072 | 2.4643 | 6.466e-09 | 0 | 0 | 0 | 0 | 0 | 1 | -90 | 90 | -0.03578 | -0.0089674 | 0.03587 | 0.0090014
49 | 47 | 5.6015 | 2.1544 | 5.6529e-09 | 0 | 0 | 0 | 0 | 0 | 1 | -90 | 90 | -0.066338 | -0.016637 | 0.066607 | 0.01674
47 | 48 | 1.2396 | 0.47675 | 1.2509e-09 | 0 | 0 | 0 | 0 | 0 | 1 | -90 | 90 | -0.081065 | -0.020364 | 0.081153 | 0.020398
39 | 40 | 3.2089 | 1.2342 | 3.2383e-09 | 0 | 0 | 0 | 0 | 0 | 1 | -90 | 90 | -0.0083652 | -0.0020956 | 0.0083677 | 0.0020963
39 | 26 | 3.1074 | 1.1952 | 3.1359e-09 | 0 | 0 | 0 | 0 | 0 | 1 | -90 | 90 | 0.0072672 | 0.0018204 | -0.0072654 | -0.00182
40 | 41 | 2.7673 | 1.0643 | 2.7927e-09 | 0 | 0 | 0 | 0 | 0 | 1 | -90 | 90 | -0.0088703 | -0.0022223 | 0.0088728 | 0.0022229
26 | 24 | 3.3417 | 1.2853 | 3.3724e-09 | 0 | 0 | 0 | 0 | 0 | 1 | -90 | 90 | 0.0059759 | 0.0014969 | -0.0059745 | -0.0014967
45 | 46 | 0.90194 | 0.3469 | 9.1022e-10 | 0 | 0 | 0 | 0 | 0 | 1 | -90 | 90 | -0.001145 | -0.00028697 | 0.001145 | 0.00028689
46 | 44 | 1.2564 | 0.48322 | 1.2679e-09 | 0 | 0 | 0 | 0 | 0 | 1 | -90 | 90 | -0.0017691 | -0.00044331 | 0.0017692 | 0.00044321
4 | 5 | 1.7006 | 0.65408 | 1.7162e-09 | 0 | 0 | 0 | 0 | 0 | 1 | -90 | 90 | 0.0066763 | 0.0016729 | -0.0066754 | -0.0016727
4 | 6 | 0.82982 | 0.31916 | 8.3744e-10 | 0 | 0 | 0 | 0 | 0 | 1 | -90 | 90 | -0.0086722 | -0.0021731 | 0.0086729 | 0.0021733
5 | 7 | 0.33859 | 0.13023 | 3.417e-10 | 0 | 0 | 0 | 0 | 0 | 1 | -90 | 90 | 0.0051133 | 0.0012812 | -0.0051132 | -0.0012812
6 | 8 | 2.06 | 0.79232 | 2.0789e-09 | 0 | 0 | 0 | 0 | 0 | 1 | -90 | 90 | -0.011052 | -0.0027695 | 0.011055 | 0.0027704
7 | 17 | 3.4877 | 1.3414 | 3.5197e-09 | 0 | 0 | 0 | 0 | 0 | 1 | -90 | 90 | 0.0014102 | 0.00035312 | -0.0014102 | -0.00035342
8 | 9 | 0.82933 | 0.31897 | 8.3694e-10 | 0 | 0 | 0 | 0 | 0 | 1 | -90 | 90 | -0.012977 | -0.0032521 | 0.012978 | 0.0032526
9 | 10 | 1.3396 | 0.51522 | 1.3519e-09 | 0 | 0 | 0 | 0 | 0 | 1 | -90 | 90 | -0.015482 | -0.00388 | 0.015485 | 0.0038812
10 | 15 | 3.9929 | 1.5357 | 4.0296e-09 | 0 | 0 | 0 | 0 | 0 | 1 | -90 | 90 | -0.015485 | -0.0038812 | 0.015496 | 0.0038849
15 | 18 | 1.9637 | 0.75525 | 1.9817e-09 | 0 | 0 | 0 | 0 | 0 | 1 | -90 | 90 | 0.026875 | 0.0067422 | -0.026859 | -0.0067364
15 | 13 | 1.5454 | 0.59439 | 1.5596e-09 | 0 | 0 | 0 | 0 | 0 | 1 | -90 | 90 | -0.04237 | -0.010627 | 0.042401 | 0.010639
18 | 19 | 2.2202 | 0.85391 | 2.2405e-09 | 0 | 0 | 0 | 0 | 0 | 1 | -90 | 90 | 0.024366 | 0.0061116 | -0.024351 | -0.0061062
13 | 11 | 0.79619 | 0.30623 | 8.035e-10 | 0 | 0 | 0 | 0 | 0 | 1 | -90 | 90 | -0.04366 | -0.010954 | 0.043677 | 0.010961
11 | 12 | 1.6364 | 0.62938 | 1.6514e-09 | 0 | 0 | 0 | 0 | 0 | 1 | -90 | 90 | -0.044703 | -0.011218 | 0.044739 | 0.011231
12 | 14 | 2.0555 | 0.79058 | 2.0744e-09 | 0 | 0 | 0 | 0 | 0 | 1 | -90 | 90 | -0.04664 | -0.011708 | 0.046689 | 0.011727
14 | 16 | 3.1144 | 1.1979 | 3.143e-09 | 0 | 0 | 0 | 0 | 0 | 1 | -90 | 90 | -0.047888 | -0.012027 | 0.047966 | 0.012057
16 | 21 | 2.8907 | 1.1118 | 2.9173e-09 | 0 | 0 | 0 | 0 | 0 | 1 | -90 | 90 | -0.0499 | -0.012541 | 0.049978 | 0.012571
21 | 37 | 2.925 | 1.125 | 2.9518e-09 | 0 | 0 | 0 | 0 | 0 | 1 | -90 | 90 | -0.05163 | -0.012985 | 0.051715 | 0.013018
19 | 20 | 2.5343 | 0.97474 | 2.5576e-09 | 0 | 0 | 0 | 0 | 0 | 1 | -90 | 90 | 0.022949 | 0.0057547 | -0.022934 | -0.0057492
35 | 34 | 3.4615 | 1.3313 | 3.4932e-09 | 0 | 0 | 0 | 0 | 0 | 1 | -90 | 90 | -0.0017228 | -0.00043179 | 0.0017229 | 0.0004315
34 | 33 | 2.4254 | 0.93286 | 2.4477e-09 | 0 | 0 | 0 | 0 | 0 | 1 | -90 | 90 | -0.0017229 | -0.0004315 | 0.001723 | 0.0004313
37 | 38 | 2.1794 | 0.83824 | 2.1994e-09 | 0 | 0 | 0 | 0 | 0 | 1 | -90 | 90 | -0.052945 | -0.013326 | 0.053011 | 0.013351
27 | 28 | 1.5138 | 0.58223 | 1.5277e-09 | 0 | 0 | 0 | 0 | 0 | 1 | -90 | 90 | -0.0027277 | -0.00068364 | 0.0027279 | 0.00068353
28 | 30 | 7.0999 | 2.7307 | 7.1651e-09 | 0 | 0 | 0 | 0 | 0 | 1 | -90 | 90 | -0.0045903 | -0.0011503 | 0.0045919 | 0.0011502
30 | 53 | 27.128 | 10.4338 | 2.7377e-08 | 0 | 0 | 0 | 0 | 0 | 1 | -90 | 90 | -0.0045919 | -0.0011502 | 0.0045981 | 0.0011498
53 | 38 | 12.7845 | 4.9171 | 2.5804e-08 | 0 | 0 | 0 | 0 | 0 | 1 | -90 | 90 | 0.055289 | 0.013975 | -0.054871 | -0.013817
53 | 51 | 2.8507 | 1.0964 | 5.7537e-09 | 0 | 0 | 0 | 0 | 0 | 1 | -90 | 90 | -0.059887 | -0.015125 | 0.059996 | 0.015167
20 | 22 | 2.3457 | 0.90218 | 2.3672e-09 | 0 | 0 | 0 | 0 | 0 | 1 | -90 | 90 | 0.0217 | 0.0054399 | -0.021688 | -0.0054355
22 | 43 | 2.3061 | 0.88698 | 2.3273e-09 | 0 | 0 | 0 | 0 | 0 | 1 | -90 | 90 | 0.020632 | 0.0051709 | -0.020621 | -0.0051669
33 | 32 | 4.9978 | 1.9222 | 5.0437e-09 | 0 | 0 | 0 | 0 | 0 | 1 | -90 | 90 | -0.0066829 | -0.0016744 | 0.0066854 | 0.0016749
43 | 32 | 19.9716 | 7.6814 | 2.0155e-08 | 0 | 0 | 0 | 0 | 0 | 1 | -90 | 90 | 0.0082548 | 0.0020683 | -0.0082397 | -0.0020644
43 | 42 | 2.1593 | 0.83049 | 2.1791e-09 | 0 | 0 | 0 | 0 | 0 | 1 | -90 | 90 | 0.011534 | 0.0028901 | -0.011531 | -0.0028891
42 | 44 | 1.8135 | 0.6975 | 1.8301e-09 | 0 | 0 | 0 | 0 | 0 | 1 | -90 | 90 | 0.0021209 | 0.0005312 | -0.0021209 | -0.00053134
42 | 41 | 7.2446 | 2.7864 | 7.3111e-09 | 0 | 0 | 0 | 0 | 0 | 1 | -90 | 90 | 0.0094102 | 0.0023579 | -0.0094031 | -0.0023558
23 | 24 | 11.8913 | 4.5736 | 1.2e-08 | 0 | 0 | 0 | 0 | 0 | 1 | -90 | 90 | -0.0049019 | -0.0012286 | 0.0049051 | 0.0012286
51 | 52 | 2.7081 | 1.0416 | 2.7329e-09 | 0 | 0 | 0 | 0 | 0 | 1 | -90 | 90 | 0.10397 | 0.026216 | -0.10366 | -0.026096
50 | 52 | 1.6445 | 0.63249 | 1.6596e-09 | 0 | 0 | 0 | 0 | 0 | 1 | -90 | 90 | -0.10102 | -0.025412 | 0.1012 | 0.025482
50 | 48 | 2.7706 | 1.0656 | 2.796e-09 | 0 | 0 | 0 | 0 | 0 | 1 | -90 | 90 | 0.093976 | 0.023646 | -0.093714 | -0.023545