## bus_data
BUS_I | BUS_TYPE | Pd | Qd | Gs | Bs | area | Vm | Va | baseKV | zone | Vmax | Vmin
1 | 1 | 0.018056 | 0.0045252 | 0 | 0 | 1 | 0.99407 | -0.041511 | 0.4 | 1 | 1.1 | 0.9
2 | 1 | 0.01088 | 0.0027268 | 0 | 0 | 1 | 0.99474 | -0.036806 | 0.4 | 1 | 1.1 | 0.9
4 | 3 | 0 | 0 | 0 | 0 | 1 | 1 | 0 | 0.4 | 1 | 1.1 | 0.9
36 | 1 | 0 | 0 | 0 | 0 | 1 | 0.99389 | -0.042628 | 0.4 | 1 | 1.1 | 0.9
20 | 1 | 0.00042714 | 0.00010705 | 0 | 0 | 1 | 0.99307 | -0.048377 | 0.4 | 1 | 1.1 | 0.9
5 | 1 | 0.0010662 | 0.00026721 | 0 | 0 | 1 | 0.98742 | -0.088316 | 0.4 | 1 | 1.1 | 0.9
6 | 1 | 0.0054442 | 0.0013644 | 0 | 0 | 1 | 0.98707 | -0.090737 | 0.4 | 1 | 1.1 | 0.9
7 | 1 | 0 | 0 | 0 | 0 | 1 | 0.9876 | -0.087 | 0.4 | 1 | 1.1 | 0.9
8 | 1 | 0.00039669 | 9.9421e-05 | 0 | 0 | 1 | 0.98707 | -0.090746 | 0.4 | 1 | 1.1 | 0.9
9 | 1 | 0.0007741 | 0.00019401 | 0 | 0 | 1 | 0.98685 | -0.092338 | 0.4 | 1 | 1.1 | 0.9
10 | 1 | 0 | 0 | 0 | 0 | 1 | 0.98929 | -0.075069 | 0.4 | 1 | 1.1 | 0.9
21 | 1 | 0.0014803 | 0.000371 | 0 | 0 | 1 | 0.98707 | -0.090775 | 0.4 | 1 | 1.1 | 0.9
12 | 1 | 0.00033451 | 8.3836e-05 | 0 | 0 | 1 | 0.98678 | -0.092807 | 0.4 | 1 | 1.1 | 0.9
18 | 1 | 0.0016529 | 0.00041425 | 0 | 0 | 1 | 0.99091 | -0.063573 | 0.4 | 1 | 1.1 | 0.9
11 | 1 | 0.0038359 | 0.00096136 | 0 | 0 | 1 | 0.98667 | -0.093587 | 0.4 | 1 | 1.1 | 0.9
19 | 1 | 0.0017405 | 0.00043622 | 0 | 0 | 1 | 0.99286 | -0.049893 | 0.4 | 1 | 1.1 | 0.9
13 | 1 | 0 | 0 | 0 | 0 | 1 | 0.9866 | -0.094101 | 0.4 | 1 | 1.1 | 0.9
14 | 1 | 0.0010593 | 0.00026547 | 0 | 0 | 1 | 0.98653 | -0.094577 | 0.4 | 1 | 1.1 | 0.9
16 | 1 | 0.00097299 | 0.00024385 | 0 | 0 | 1 | 0.98651 | -0.09474 | 0.4 | 1 | 1.1 | 0.9
15 | 1 | 0.00089521 | 0.00022436 | 0 | 0 | 1 | 0.9865 | -0.094816 | 0.4 | 1 | 1.1 | 0.9

## generator_data
GEN_BUS | PG | QG | QMAX | QMIN | VG | MBASE | GEN_STATUS | PMAX | PMIN
4 | 0.049415 | 0.012428 | 10 | -10 | 1 | 100 | 1 | 10 | 0

## branch_data
F_BUS | T_BUS | BR_R | BR_X | BR_B | RATE_A | RATE_B | RATE_C | TAP | SHIFT | BR_STATUS | ANGMIN | ANGMAX | P_in | Q_in | P_out | Q_out
1 | 2 | 3.3561 | 1.2908 | 3.3869e-09 | 0 | 0 | 0 | 0 | 0 | 1 | -90 | 90 | -0.018056 | -0.0045252 | 0.018067 | 0.0045294
2 | 4 | 16.4764 | 6.3371 | 1.6628e-08 | 0 | 0 | 0 | 0 | 0 | 1 | -90 | 90 | -0.028948 | -0.0072562 | 0.029096 | 0.0073116
4 | 36 | 27.4128 | 10.5434 | 2.7664e-08 | 0 | 0 | 0 | 0 | 0 | 1 | -90 | 90 | 0.020319 | 0.0051161 | -0.020199 | -0.0050726
36 | 20 | 3.6733 | 1.4128 | 3.707e-09 | 0 | 0 | 0 | 0 | 0 | 1 | -90 | 90 | 0.020199 | 0.0050726 | -0.020182 | -0.0050667
20 | 19 | 0.98864 | 0.38025 | 9.9771e-10 | 0 | 0 | 0 | 0 | 0 | 1 | -90 | 90 | 0.019755 | 0.0049597 | -0.019751 | -0.0049582
5 | 6 | 4.1964 | 1.614 | 4.235e-09 | 0 | 0 | 0 | 0 | 0 | 1 | -90 | 90 | 0.0073236 | 0.0018354 | -0.0073212 | -0.0018348
5 | 7 | 1.993 | 0.76652 | 2.0113e-09 | 0 | 0 | 0 | 0 | 0 | 1 | -90 | 90 | -0.0083898 | -0.0021026 | 0.0083913 | 0.002103
6 | 8 | 0.060541 | 0.023285 | 6.1097e-11 | 0 | 0 | 0 | 0 | 0 | 1 | -90 | 90 | 0.001877 | 0.0004704 | -0.001877 | -0.0004704
7 | 9 | 8.599 | 3.3073 | 8.6779e-09 | 0 | 0 | 0 | 0 | 0 | 1 | -90 | 90 | 0.0078794 | 0.0019741 | -0.0078736 | -0.0019727
7 | 10 | 9.3266 | 3.5871 | 9.4122e-09 | 0 | 0 | 0 | 0 | 0 | 1 | -90 | 90 | -0.016271 | -0.004077 | 0.016298 | 0.0040865
8 | 21 | 0.24781 | 0.095311 | 2.5008e-10 | 0 | 0 | 0 | 0 | 0 | 1 | -90 | 90 | 0.0014803 | 0.00037098 | -0.0014803 | -0.000371
9 | 12 | 0.83613 | 0.32159 | 8.438e-10 | 0 | 0 | 0 | 0 | 0 | 1 | -90 | 90 | 0.0070995 | 0.0017787 | -0.007099 | -0.0017786
10 | 18 | 9.0126 | 3.4664 | 9.0954e-09 | 0 | 0 | 0 | 0 | 0 | 1 | -90 | 90 | -0.016298 | -0.0040864 | 0.016324 | 0.0040956
12 | 11 | 1.4622 | 0.56239 | 1.4756e-09 | 0 | 0 | 0 | 0 | 0 | 1 | -90 | 90 | 0.0067645 | 0.0016947 | -0.0067638 | -0.0016946
18 | 19 | 9.7686 | 3.7571 | 9.8582e-09 | 0 | 0 | 0 | 0 | 0 | 1 | -90 | 90 | -0.017976 | -0.0045098 | 0.018011 | 0.004522
11 | 13 | 2.2245 | 0.85559 | 2.2449e-09 | 0 | 0 | 0 | 0 | 0 | 1 | -90 | 90 | 0.0029279 | 0.00073323 | -0.0029277 | -0.00073337
13 | 14 | 2.0569 | 0.79111 | 2.0757e-09 | 0 | 0 | 0 | 0 | 0 | 1 | -90 | 90 | 0.0029277 | 0.00073337 | -0.0029275 | -0.00073349
14 | 16 | 1.1111 | 0.42736 | 1.1213e-09 | 0 | 0 | 0 | 0 | 0 | 1 | -90 | 90 | 0.0018682 | 0.00046802 | -0.0018682 | -0.00046811
16 | 15 | 1.0683 | 0.41088 | 1.0781e-09 | 0 | 0 | 0 | 0 | 0 | 1 | -90 | 90 | 0.00089522 | 0.00022426 | -0.00089521 | -0.00022436