## bus_data
BUS_I | BUS_TYPE | Pd | Qd | Gs | Bs | area | Vm | Va | baseKV | zone | Vmax | Vmin
22 | 1 | 0.00022805 | 5.7155e-05 | 0 | 0 | 1 | 0.99499 | -0.035176 | 0.4 | 1 | 1.1 | 0.9
23 | 1 | 0.0014119 | 0.00035384 | 0 | 0 | 1 | 0.99508 | -0.034504 | 0.4 | 1 | 1.1 | 0.9
34 | 1 | 0.0008579 | 0.00021501 | 0 | 0 | 1 | 0.99487 | -0.03598 | 0.4 | 1 | 1.1 | 0.9
24 | 1 | 0.0001883 | 4.7192e-05 | 0 | 0 | 1 | 0.99522 | -0.033543 | 0.4 | 1 | 1.1 | 0.9
30 | 1 | 0 | 0 | 0 | 0 | 1 | 0.99533 | -0.032699 | 0.4 | 1 | 1.1 | 0.9
25 | 1 | 0.048649 | 0.012193 | 0 | 0 | 1 | 0.97956 | -0.14311 | 0.4 | 1 | 1.1 | 0.9
26 | 1 | 0 | 0 | 0 | 0 | 1 | 0.98141 | -0.12991 | 0.4 | 1 | 1.1 | 0.9
27 | 1 | 0 | 0 | 0 | 0 | 1 | 0.97905 | -0.14672 | 0.4 | 1 | 1.1 | 0.9
28 | 1 | 0.0080332 | 0.0020133 | 0 | 0 | 1 | 0.98456 | -0.10755 | 0.4 | 1 | 1.1 | 0.9
29 | 1 | 0 | 0 | 0 | 0 | 1 | 0.97795 | -0.15456 | 0.4 | 1 | 1.1 | 0.9
32 | 3 | 0.029829 | 0.0074758 | 0 | 0 | 1 | 1 | 0 | 0.4 | 1 | 1.1 | 0.9
40 | 1 | 0 | 0 | 0 | 0 | 1 | 0.97395 | -0.18326 | 0.4 | 1 | 1.1 | 0.9
37 | 1 | 0.0050515 | 0.001266 | 0 | 0 | 1 | 0.97782 | -0.15547 | 0.4 | 1 | 1.1 | 0.9
31 | 1 | 0.026982 | 0.0067624 | 0 | 0 | 1 | 0.99535 | -0.032572 | 0.4 | 1 | 1.1 | 0.9
33 | 1 | 0.029078 | 0.0072875 | 0 | 0 | 1 | 0.99665 | -0.023487 | 0.4 | 1 | 1.1 | 0.9
39 | 1 | 0 | 0 | 0 | 0 | 1 | 0.97299 | -0.19016 | 0.4 | 1 | 1.1 | 0.9
41 | 1 | 0.0089253 | 0.0022369 | 0 | 0 | 1 | 0.97234 | -0.19482 | 0.4 | 1 | 1.1 | 0.9
42 | 1 | 0.0044219 | 0.0011082 | 0 | 0 | 1 | 0.97302 | -0.18997 | 0.4 | 1 | 1.1 | 0.9

## generator_data
GEN_BUS | PG | QG | QMAX | QMIN | VG | MBASE | GEN_STATUS | PMAX | PMIN
32 | 0.16547 | 0.0417 | 10 | -10 | 1 | 100 | 1 | 10 | 0

## branch_data
F_BUS | T_BUS | BR_R | BR_X | BR_B | RATE_A | RATE_B | RATE_C | TAP | SHIFT | BR_STATUS | ANGMIN | ANGMAX | P_in | Q_in | P_out | Q_out
22 | 23 | 7.8921 | 3.0354 | 7.9645e-09 | 0 | 0 | 0 | 0 | 0 | 1 | -90 | 90 | -0.001086 | -0.000271 | 0.0010861 | 0.00027025
22 | 34 | 12.0145 | 4.621 | 1.2125e-08 | 0 | 0 | 0 | 0 | 0 | 1 | -90 | 90 | 0.000858 | 0.00021385 | -0.0008579 | -0.00021501
23 | 24 | 4.9303 | 1.8963 | 4.9755e-09 | 0 | 0 | 0 | 0 | 0 | 1 | -90 | 90 | -0.002498 | -0.0006241 | 0.0024983 | 0.00062373
24 | 30 | 4.025 | 1.5481 | 4.062e-09 | 0 | 0 | 0 | 0 | 0 | 1 | -90 | 90 | -0.0026866 | -0.00067092 | 0.0026869 | 0.00067064
30 | 31 | 0.60576 | 0.23298 | 6.1132e-10 | 0 | 0 | 0 | 0 | 0 | 1 | -90 | 90 | -0.0026869 | -0.00067064 | 0.002687 | 0.0006706
25 | 26 | 2.4625 | 0.9471 | 2.4851e-09 | 0 | 0 | 0 | 0 | 0 | 1 | -90 | 90 | -0.067149 | -0.016836 | 0.067272 | 0.016883
25 | 27 | 2.4434 | 0.93978 | 2.4659e-09 | 0 | 0 | 0 | 0 | 0 | 1 | -90 | 90 | 0.0185 | 0.0046434 | -0.018491 | -0.0046401
26 | 28 | 4.194 | 1.6131 | 4.2325e-09 | 0 | 0 | 0 | 0 | 0 | 1 | -90 | 90 | -0.067272 | -0.016883 | 0.067481 | 0.016963
27 | 29 | 5.3056 | 2.0406 | 5.3542e-09 | 0 | 0 | 0 | 0 | 0 | 1 | -90 | 90 | 0.018491 | 0.0046401 | -0.018471 | -0.0046328
28 | 32 | 18.3558 | 7.0599 | 1.8524e-08 | 0 | 0 | 0 | 0 | 0 | 1 | -90 | 90 | -0.075514 | -0.018976 | 0.076662 | 0.019416
29 | 40 | 26.6093 | 10.2343 | 2.6853e-08 | 0 | 0 | 0 | 0 | 0 | 1 | -90 | 90 | 0.013419 | 0.0033668 | -0.013365 | -0.0033489
29 | 37 | 2.2375 | 0.86057 | 2.258e-09 | 0 | 0 | 0 | 0 | 0 | 1 | -90 | 90 | 0.0050521 | 0.0012661 | -0.0050515 | -0.001266
32 | 33 | 5.1878 | 1.9953 | 5.2354e-09 | 0 | 0 | 0 | 0 | 0 | 1 | -90 | 90 | 0.058976 | 0.014808 | -0.058784 | -0.014735
40 | 42 | 18.6966 | 7.191 | 1.8868e-08 | 0 | 0 | 0 | 0 | 0 | 1 | -90 | 90 | 0.0044259 | 0.001108 | -0.0044218 | -0.0011082
40 | 39 | 9.5356 | 3.6675 | 9.6231e-09 | 0 | 0 | 0 | 0 | 0 | 1 | -90 | 90 | 0.0089394 | 0.0022409 | -0.0089308 | -0.0022385
31 | 33 | 3.9539 | 1.5207 | 3.9902e-09 | 0 | 0 | 0 | 0 | 0 | 1 | -90 | 90 | -0.029669 | -0.007433 | 0.029707 | 0.007447
39 | 41 | 6.4285 | 2.4725 | 6.4875e-09 | 0 | 0 | 0 | 0 | 0 | 1 | -90 | 90 | 0.0089308 | 0.0022385 | -0.0089251 | -0.0022369