## bus_data
BUS_I | BUS_TYPE | Pd | Qd | Gs | Bs | area | Vm | Va | baseKV | zone | Vmax | Vmin
1 | 1 | 0.0025609 | 0.00064183 | 0 | 0 | 1 | 0.98804 | -0.083969 | 0.4 | 1 | 1.1 | 0.9
2 | 1 | 0.0029025 | 0.00072742 | 0 | 0 | 1 | 0.988 | -0.084276 | 0.4 | 1 | 1.1 | 0.9
3 | 1 | 0.0016491 | 0.00041329 | 0 | 0 | 1 | 0.9881 | -0.083562 | 0.4 | 1 | 1.1 | 0.9
10 | 1 | 0 | 0 | 0 | 0 | 1 | 0.98888 | -0.078034 | 0.4 | 1 | 1.1 | 0.9
14 | 1 | 0.0014498 | 0.00036336 | 0 | 0 | 1 | 0.98881 | -0.07852 | 0.4 | 1 | 1.1 | 0.9
6 | 1 | 0 | 0 | 0 | 0 | 1 | 0.98914 | -0.076186 | 0.4 | 1 | 1.1 | 0.9
5 | 1 | 0.0025227 | 0.00063224 | 0 | 0 | 1 | 0.98902 | -0.077005 | 0.4 | 1 | 1.1 | 0.9
7 | 1 | 0.00098952 | 0.000248 | 0 | 0 | 1 | 0.989 | -0.077173 | 0.4 | 1 | 1.1 | 0.9
8 | 1 | 0 | 0 | 0 | 0 | 1 | 0.98978 | -0.071665 | 0.4 | 1 | 1.1 | 0.9
9 | 1 | 0.0014415 | 0.00036129 | 0 | 0 | 1 | 0.98893 | -0.077639 | 0.4 | 1 | 1.1 | 0.9
12 | 1 | 0.0017454 | 0.00043745 | 0 | 0 | 1 | 0.98971 | -0.072138 | 0.4 | 1 | 1.1 | 0.9
17 | 1 | 0.0013288 | 0.00033302 | 0 | 0 | 1 | 0.99034 | -0.067666 | 0.4 | 1 | 1.1 | 0.9
16 | 1 | 0.0026474 | 0.00066349 | 0 | 0 | 1 | 0.9889 | -0.077903 | 0.4 | 1 | 1.1 | 0.9
11 | 1 | 0.0021255 | 0.00053271 | 0 | 0 | 1 | 0.98963 | -0.072721 | 0.4 | 1 | 1.1 | 0.9
18 | 1 | 0.0036328 | 0.00091046 | 0 | 0 | 1 | 0.99094 | -0.063437 | 0.4 | 1 | 1.1 | 0.9
13 | 1 | 0.0018976 | 0.00047557 | 0 | 0 | 1 | 0.98863 | -0.079808 | 0.4 | 1 | 1.1 | 0.9
15 | 1 | 0.00091472 | 0.00022925 | 0 | 0 | 1 | 0.98861 | -0.079962 | 0.4 | 1 | 1.1 | 0.9
87 | 1 | 0.00037009 | 9.2753e-05 | 0 | 0 | 1 | 0.99059 | -0.066019 | 0.4 | 1 | 1.1 | 0.9
88 | 1 | 0.00046015 | 0.00011532 | 0 | 0 | 1 | 0.99057 | -0.066155 | 0.4 | 1 | 1.1 | 0.9
89 | 1 | 0 | 0 | 0 | 0 | 1 | 0.99067 | -0.065408 | 0.4 | 1 | 1.1 | 0.9
109 | 1 | 0.00072532 | 0.00018178 | 0 | 0 | 1 | 0.99053 | -0.066451 | 0.4 | 1 | 1.1 | 0.9
90 | 1 | 0.0001352 | 3.3884e-05 | 0 | 0 | 1 | 0.99056 | -0.066207 | 0.4 | 1 | 1.1 | 0.9
91 | 1 | 4.7572e-05 | 1.1923e-05 | 0 | 0 | 1 | 0.99067 | -0.065412 | 0.4 | 1 | 1.1 | 0.9
105 | 1 | 0.001837 | 0.00046038 | 0 | 0 | 1 | 0.99077 | -0.064726 | 0.4 | 1 | 1.1 | 0.9
93 | 1 | 0 | 0 | 0 | 0 | 1 | 0.99056 | -0.066231 | 0.4 | 1 | 1.1 | 0.9
92 | 1 | 0.00020212 | 5.0657e-05 | 0 | 0 | 1 | 0.99055 | -0.066268 | 0.4 | 1 | 1.1 | 0.9
107 | 1 | 0 | 0 | 0 | 0 | 1 | 0.99134 | -0.060712 | 0.4 | 1 | 1.1 | 0.9
108 | 1 | 0.0032344 | 0.00081063 | 0 | 0 | 1 | 0.99225 | -0.054238 | 0.4 | 1 | 1.1 | 0.9
19 | 1 | 0.0013445 | 0.00033696 | 0 | 0 | 1 | 0.99164 | -0.058525 | 0.4 | 1 | 1.1 | 0.9
20 | 1 | 0 | 0 | 0 | 0 | 1 | 0.99193 | -0.056459 | 0.4 | 1 | 1.1 | 0.9
21 | 1 | 0.0017414 | 0.00043644 | 0 | 0 | 1 | 0.9919 | -0.056667 | 0.4 | 1 | 1.1 | 0.9
22 | 1 | 0.0048886 | 0.0012252 | 0 | 0 | 1 | 0.99291 | -0.049545 | 0.4 | 1 | 1.1 | 0.9
112 | 1 | 0.0018161 | 0.00045515 | 0 | 0 | 1 | 0.99287 | -0.04981 | 0.4 | 1 | 1.1 | 0.9
24 | 1 | 0 | 0 | 0 | 0 | 1 | 0.99474 | -0.036696 | 0.4 | 1 | 1.1 | 0.9
25 | 1 | 0 | 0 | 0 | 0 | 1 | 0.99497 | -0.035044 | 0.4 | 1 | 1.1 | 0.9
23 | 1 | 0.0012909 | 0.00032352 | 0 | 0 | 1 | 0.99415 | -0.04084 | 0.4 | 1 | 1.1 | 0.9
86 | 1 | 8.9297e-05 | 2.238e-05 | 0 | 0 | 1 | 0.99021 | -0.068689 | 0.4 | 1 | 1.1 | 0.9
101 | 1 | 7.0513e-05 | 1.7672e-05 | 0 | 0 | 1 | 0.99023 | -0.068571 | 0.4 | 1 | 1.1 | 0.9
84 | 1 | 0.00025517 | 6.3953e-05 | 0 | 0 | 1 | 0.99019 | -0.068855 | 0.4 | 1 | 1.1 | 0.9
94 | 1 | 0.00010519 | 2.6364e-05 | 0 | 0 | 1 | 0.99035 | -0.067682 | 0.4 | 1 | 1.1 | 0.9
95 | 1 | 8.4834e-05 | 2.1261e-05 | 0 | 0 | 1 | 0.99029 | -0.068165 | 0.4 | 1 | 1.1 | 0.9
96 | 1 | 0.0016399 | 0.000411 | 0 | 0 | 1 | 0.99039 | -0.067423 | 0.4 | 1 | 1.1 | 0.9
97 | 1 | 0.0018787 | 0.00047085 | 0 | 0 | 1 | 0.99028 | -0.068232 | 0.4 | 1 | 1.1 | 0.9
98 | 1 | 0.0019313 | 0.00048404 | 0 | 0 | 1 | 0.99039 | -0.067395 | 0.4 | 1 | 1.1 | 0.9
99 | 1 | 5.8492e-05 | 1.4659e-05 | 0 | 0 | 1 | 0.99026 | -0.068369 | 0.4 | 1 | 1.1 | 0.9
106 | 1 | 0.0018427 | 0.00046182 | 0 | 0 | 1 | 0.99067 | -0.06545 | 0.4 | 1 | 1.1 | 0.9
100 | 1 | 9.0572e-05 | 2.27e-05 | 0 | 0 | 1 | 0.99023 | -0.06857 | 0.4 | 1 | 1.1 | 0.9
27 | 1 | 0 | 0 | 0 | 0 | 1 | 0.99428 | -0.039907 | 0.4 | 1 | 1.1 | 0.9
44 | 1 | 0.004547 | 0.0011396 | 0 | 0 | 1 | 0.99809 | -0.013301 | 0.4 | 1 | 1.1 | 0.9
26 | 1 | 0.0031256 | 0.00078335 | 0 | 0 | 1 | 0.9937 | -0.043981 | 0.4 | 1 | 1.1 | 0.9
45 | 3 | 0.0027936 | 0.00070015 | 0 | 0 | 1 | 1 | 0 | 0.4 | 1 | 1.1 | 0.9
28 | 1 | 0 | 0 | 0 | 0 | 1 | 0.99282 | -0.05017 | 0.4 | 1 | 1.1 | 0.9
29 | 1 | 0.0034805 | 0.00087228 | 0 | 0 | 1 | 0.99276 | -0.050565 | 0.4 | 1 | 1.1 | 0.9
30 | 1 | 0 | 0 | 0 | 0 | 1 | 0.99163 | -0.058528 | 0.4 | 1 | 1.1 | 0.9
32 | 1 | 0 | 0 | 0 | 0 | 1 | 0.99155 | -0.059107 | 0.4 | 1 | 1.1 | 0.9
41 | 1 | 0.0015521 | 0.00038899 | 0 | 0 | 1 | 0.99079 | -0.064448 | 0.4 | 1 | 1.1 | 0.9
82 | 1 | 7.1026e-05 | 1.7801e-05 | 0 | 0 | 1 | 0.99018 | -0.068882 | 0.4 | 1 | 1.1 | 0.9
83 | 1 | 9.3833e-05 | 2.3517e-05 | 0 | 0 | 1 | 0.99016 | -0.069039 | 0.4 | 1 | 1.1 | 0.9
33 | 1 | 0 | 0 | 0 | 0 | 1 | 0.99151 | -0.059387 | 0.4 | 1 | 1.1 | 0.9
31 | 1 | 0.002194 | 0.00054988 | 0 | 0 | 1 | 0.99148 | -0.059586 | 0.4 | 1 | 1.1 | 0.9
39 | 1 | 0.0016716 | 0.00041894 | 0 | 0 | 1 | 0.98962 | -0.072672 | 0.4 | 1 | 1.1 | 0.9
81 | 1 | 0.0013086 | 0.00032795 | 0 | 0 | 1 | 0.99146 | -0.059714 | 0.4 | 1 | 1.1 | 0.9
85 | 1 | 0.00023287 | 5.8362e-05 | 0 | 0 | 1 | 0.99016 | -0.069045 | 0.4 | 1 | 1.1 | 0.9
102 | 1 | 8.2707e-05 | 2.0728e-05 | 0 | 0 | 1 | 0.99015 | -0.069115 | 0.4 | 1 | 1.1 | 0.9
103 | 1 | 0 | 0 | 0 | 0 | 1 | 0.99014 | -0.069205 | 0.4 | 1 | 1.1 | 0.9
34 | 1 | 0 | 0 | 0 | 0 | 1 | 0.9829 | -0.12036 | 0.4 | 1 | 1.1 | 0.9
35 | 1 | 0.004331 | 0.0010855 | 0 | 0 | 1 | 0.98274 | -0.12151 | 0.4 | 1 | 1.1 | 0.9
36 | 1 | 0 | 0 | 0 | 0 | 1 | 0.983 | -0.11969 | 0.4 | 1 | 1.1 | 0.9
78 | 1 | 0.0014365 | 0.00036001 | 0 | 0 | 1 | 0.98315 | -0.11859 | 0.4 | 1 | 1.1 | 0.9
79 | 1 | 0.00058952 | 0.00014775 | 0 | 0 | 1 | 0.98295 | -0.12 | 0.4 | 1 | 1.1 | 0.9
77 | 1 | 0.0014109 | 0.00035361 | 0 | 0 | 1 | 0.98318 | -0.1184 | 0.4 | 1 | 1.1 | 0.9
37 | 1 | 0.0023833 | 0.00059732 | 0 | 0 | 1 | 0.98943 | -0.07404 | 0.4 | 1 | 1.1 | 0.9
38 | 1 | 0.0022306 | 0.00055903 | 0 | 0 | 1 | 0.98866 | -0.079489 | 0.4 | 1 | 1.1 | 0.9
40 | 1 | 0.0024299 | 0.00060898 | 0 | 0 | 1 | 0.98858 | -0.080007 | 0.4 | 1 | 1.1 | 0.9
42 | 1 | 0.0024919 | 0.00062453 | 0 | 0 | 1 | 0.98781 | -0.085513 | 0.4 | 1 | 1.1 | 0.9
43 | 1 | 0.0024176 | 0.00060591 | 0 | 0 | 1 | 0.98771 | -0.086212 | 0.4 | 1 | 1.1 | 0.9
47 | 1 | 0.0019263 | 0.00048278 | 0 | 0 | 1 | 0.98705 | -0.090875 | 0.4 | 1 | 1.1 | 0.9
48 | 1 | 0.0016622 | 0.00041659 | 0 | 0 | 1 | 0.98701 | -0.091171 | 0.4 | 1 | 1.1 | 0.9
46 | 1 | 0.0049746 | 0.0012467 | 0 | 0 | 1 | 0.99912 | -0.0061711 | 0.4 | 1 | 1.1 | 0.9
60 | 1 | 0.0073842 | 0.0018507 | 0 | 0 | 1 | 0.99835 | -0.011527 | 0.4 | 1 | 1.1 | 0.9
61 | 1 | 0.0061753 | 0.0015477 | 0 | 0 | 1 | 0.99776 | -0.015661 | 0.4 | 1 | 1.1 | 0.9
64 | 1 | 0.00067933 | 0.00017026 | 0 | 0 | 1 | 0.98652 | -0.09461 | 0.4 | 1 | 1.1 | 0.9
63 | 1 | 0.00057894 | 0.0001451 | 0 | 0 | 1 | 0.98649 | -0.094807 | 0.4 | 1 | 1.1 | 0.9
49 | 1 | 0.0029771 | 0.00074613 | 0 | 0 | 1 | 0.99581 | -0.029335 | 0.4 | 1 | 1.1 | 0.9
50 | 1 | 0.0021778 | 0.00054581 | 0 | 0 | 1 | 0.99557 | -0.031089 | 0.4 | 1 | 1.1 | 0.9
51 | 1 | 0.0022059 | 0.00055285 | 0 | 0 | 1 | 0.996 | -0.028023 | 0.4 | 1 | 1.1 | 0.9
52 | 1 | 0.0020386 | 0.00051093 | 0 | 0 | 1 | 0.99546 | -0.031834 | 0.4 | 1 | 1.1 | 0.9
53 | 1 | 0.0019592 | 0.00049101 | 0 | 0 | 1 | 0.9963 | -0.025923 | 0.4 | 1 | 1.1 | 0.9
59 | 1 | 0.0038914 | 0.00097528 | 0 | 0 | 1 | 0.99526 | -0.033233 | 0.4 | 1 | 1.1 | 0.9
67 | 1 | 0.0022658 | 0.00056786 | 0 | 0 | 1 | 0.99649 | -0.024564 | 0.4 | 1 | 1.1 | 0.9
56 | 1 | 0 | 0 | 0 | 0 | 1 | 0.99519 | -0.033701 | 0.4 | 1 | 1.1 | 0.9
68 | 1 | 0.0048702 | 0.0012206 | 0 | 0 | 1 | 0.99692 | -0.02158 | 0.4 | 1 | 1.1 | 0.9
54 | 1 | 0.0024958 | 0.00062552 | 0 | 0 | 1 | 0.99511 | -0.03428 | 0.4 | 1 | 1.1 | 0.9
55 | 1 | 0 | 0 | 0 | 0 | 1 | 0.98529 | -0.10337 | 0.4 | 1 | 1.1 | 0.9
57 | 1 | 0.00043367 | 0.00010869 | 0 | 0 | 1 | 0.98558 | -0.10132 | 0.4 | 1 | 1.1 | 0.9
58 | 1 | 0.00043371 | 0.0001087 | 0 | 0 | 1 | 0.985 | -0.10543 | 0.4 | 1 | 1.1 | 0.9
69 | 1 | 0.00045205 | 0.00011329 | 0 | 0 | 1 | 0.98565 | -0.1008 | 0.4 | 1 | 1.1 | 0.9
72 | 1 | 0 | 0 | 0 | 0 | 1 | 0.98435 | -0.11002 | 0.4 | 1 | 1.1 | 0.9
66 | 1 | 0.00052009 | 0.00013035 | 0 | 0 | 1 | 0.98599 | -0.098375 | 0.4 | 1 | 1.1 | 0.9
74 | 1 | 0.00037945 | 9.5099e-05 | 0 | 0 | 1 | 0.98433 | -0.11019 | 0.4 | 1 | 1.1 | 0.9
70 | 1 | 0.00063096 | 0.00015813 | 0 | 0 | 1 | 0.98405 | -0.11221 | 0.4 | 1 | 1.1 | 0.9
62 | 1 | 0.0038601 | 0.00096744 | 0 | 0 | 1 | 0.99729 | -0.01898 | 0.4 | 1 | 1.1 | 0.9
65 | 1 | 0.00071706 | 0.00017971 | 0 | 0 | 1 | 0.98605 | -0.09797 | 0.4 | 1 | 1.1 | 0.9
71 | 1 | 0.00063053 | 0.00015803 | 0 | 0 | 1 | 0.98399 | -0.11263 | 0.4 | 1 | 1.1 | 0.9
73 | 1 | 0.0007313 | 0.00018328 | 0 | 0 | 1 | 0.98372 | -0.11452 | 0.4 | 1 | 1.1 | 0.9
75 | 1 | 0.00071416 | 0.00017899 | 0 | 0 | 1 | 0.98355 | -0.11574 | 0.4 | 1 | 1.1 | 0.9
76 | 1 | 0.000548 | 0.00013734 | 0 | 0 | 1 | 0.9834 | -0.1168 | 0.4 | 1 | 1.1 | 0.9
104 | 1 | 0.00032775 | 8.2143e-05 | 0 | 0 | 1 | 0.99013 | -0.069254 | 0.4 | 1 | 1.1 | 0.9

## generator_data
GEN_BUS | PG | QG | QMAX | QMIN | VG | MBASE | GEN_STATUS | PMAX | PMIN
45 | 0.15466 | 0.038895 | 10 | -10 | 1 | 100 | 1 | 10 | 0

## branch_data
F_BUS | T_BUS | BR_R | BR_X | BR_B | RATE_A | RATE_B | RATE_C | TAP | SHIFT | BR_STATUS | ANGMIN | ANGMAX | P_in | Q_in | P_out | Q_out
1 | 2 | 1.3427 | 0.51642 | 1.355e-09 | 0 | 0 | 0 | 0 | 0 | 1 | -90 | 90 | 0.0029026 | 0.00072734 | -0.0029025 | -0.00072742
1 | 3 | 0.94859 | 0.36484 | 9.5729e-10 | 0 | 0 | 0 | 0 | 0 | 1 | -90 | 90 | -0.0054635 | -0.0013692 | 0.0054638 | 0.0013692
3 | 10 | 9.8836 | 3.8014 | 9.9743e-09 | 0 | 0 | 0 | 0 | 0 | 1 | -90 | 90 | -0.0071129 | -0.0017825 | 0.0071183 | 0.0017836
10 | 14 | 1.4486 | 0.55716 | 1.4619e-09 | 0 | 0 | 0 | 0 | 0 | 1 | -90 | 90 | 0.0042629 | 0.0010676 | -0.0042626 | -0.0010676
10 | 6 | 2.0669 | 0.79495 | 2.0858e-09 | 0 | 0 | 0 | 0 | 0 | 1 | -90 | 90 | -0.011381 | -0.0028512 | 0.011384 | 0.0028521
14 | 13 | 5.8246 | 2.2402 | 5.8781e-09 | 0 | 0 | 0 | 0 | 0 | 1 | -90 | 90 | 0.0028128 | 0.00070424 | -0.0028123 | -0.00070462
6 | 8 | 3.0346 | 1.1671 | 3.0624e-09 | 0 | 0 | 0 | 0 | 0 | 1 | -90 | 90 | -0.018987 | -0.0047565 | 0.018998 | 0.0047608
6 | 9 | 4.5244 | 1.7401 | 4.5659e-09 | 0 | 0 | 0 | 0 | 0 | 1 | -90 | 90 | 0.0040898 | 0.0010246 | -0.004089 | -0.0010247
6 | 5 | 2.9666 | 1.141 | 2.9938e-09 | 0 | 0 | 0 | 0 | 0 | 1 | -90 | 90 | 0.0035126 | 0.00087989 | -0.0035122 | -0.00088003
5 | 7 | 2.1683 | 0.83395 | 2.1882e-09 | 0 | 0 | 0 | 0 | 0 | 1 | -90 | 90 | 0.00098954 | 0.00024779 | -0.00098951 | -0.000248
8 | 12 | 1.5596 | 0.59983 | 1.5739e-09 | 0 | 0 | 0 | 0 | 0 | 1 | -90 | 90 | 0.0038714 | 0.00096983 | -0.0038712 | -0.00096988
8 | 17 | 2.2314 | 0.85824 | 2.2519e-09 | 0 | 0 | 0 | 0 | 0 | 1 | -90 | 90 | -0.02287 | -0.0057306 | 0.022883 | 0.0057353
9 | 16 | 1.2666 | 0.48716 | 1.2783e-09 | 0 | 0 | 0 | 0 | 0 | 1 | -90 | 90 | 0.0026475 | 0.00066341 | -0.0026474 | -0.00066349
12 | 11 | 3.4931 | 1.3435 | 3.5252e-09 | 0 | 0 | 0 | 0 | 0 | 1 | -90 | 90 | 0.0021257 | 0.00053243 | -0.0021255 | -0.00053271
17 | 18 | 2.2331 | 0.85889 | 2.2536e-09 | 0 | 0 | 0 | 0 | 0 | 1 | -90 | 90 | -0.024211 | -0.0060683 | 0.024225 | 0.0060735
18 | 19 | 2.2581 | 0.86851 | 2.2788e-09 | 0 | 0 | 0 | 0 | 0 | 1 | -90 | 90 | -0.027858 | -0.006984 | 0.027877 | 0.0069911
13 | 15 | 2.147 | 0.82576 | 2.1667e-09 | 0 | 0 | 0 | 0 | 0 | 1 | -90 | 90 | 0.00091474 | 0.00022905 | -0.00091472 | -0.00022925
87 | 88 | 2.1726 | 0.83563 | 2.1926e-09 | 0 | 0 | 0 | 0 | 0 | 1 | -90 | 90 | 0.00079749 | 0.00019909 | -0.00079748 | -0.0001993
87 | 89 | 4.0939 | 1.5746 | 4.1314e-09 | 0 | 0 | 0 | 0 | 0 | 1 | -90 | 90 | -0.0018929 | -0.00047289 | 0.0018931 | 0.00047254
87 | 109 | 7.5981 | 2.9224 | 7.6679e-09 | 0 | 0 | 0 | 0 | 0 | 1 | -90 | 90 | 0.00072536 | 0.00018105 | -0.00072532 | -0.00018178
88 | 90 | 1.9707 | 0.75796 | 1.9888e-09 | 0 | 0 | 0 | 0 | 0 | 1 | -90 | 90 | 0.00033733 | 8.3972e-05 | -0.00033733 | -8.4166e-05
89 | 91 | 1.1609 | 0.44648 | 1.1715e-09 | 0 | 0 | 0 | 0 | 0 | 1 | -90 | 90 | 4.7572e-05 | 1.1808e-05 | -4.7572e-05 | -1.1923e-05
89 | 105 | 4.454 | 1.7131 | 4.4949e-09 | 0 | 0 | 0 | 0 | 0 | 1 | -90 | 90 | -0.0019407 | -0.00048435 | 0.0019409 | 0.00048398
90 | 93 | 1.4888 | 0.57261 | 1.5024e-09 | 0 | 0 | 0 | 0 | 0 | 1 | -90 | 90 | 0.00020213 | 5.0281e-05 | -0.00020213 | -5.0429e-05
105 | 106 | 1.0434 | 0.4013 | 1.0529e-09 | 0 | 0 | 0 | 0 | 0 | 1 | -90 | 90 | 0.0088582 | 0.002218 | -0.0088573 | -0.0022178
105 | 107 | 4.0531 | 1.5589 | 4.0903e-09 | 0 | 0 | 0 | 0 | 0 | 1 | -90 | 90 | -0.012636 | -0.0031624 | 0.012643 | 0.0031647
93 | 92 | 2.3132 | 0.88969 | 2.3344e-09 | 0 | 0 | 0 | 0 | 0 | 1 | -90 | 90 | 0.00020213 | 5.0429e-05 | -0.00020212 | -5.0657e-05
107 | 108 | 6.5445 | 2.5171 | 6.6045e-09 | 0 | 0 | 0 | 0 | 0 | 1 | -90 | 90 | -0.012643 | -0.0031647 | 0.012654 | 0.0031684
108 | 23 | 10.8169 | 4.1603 | 1.0916e-08 | 0 | 0 | 0 | 0 | 0 | 1 | -90 | 90 | -0.015889 | -0.003979 | 0.015918 | 0.0039893
19 | 20 | 0.90698 | 0.34884 | 9.1531e-10 | 0 | 0 | 0 | 0 | 0 | 1 | -90 | 90 | -0.029222 | -0.007328 | 0.02923 | 0.0073311
20 | 21 | 1.5348 | 0.5903 | 1.5489e-09 | 0 | 0 | 0 | 0 | 0 | 1 | -90 | 90 | 0.0017415 | 0.00043631 | -0.0017414 | -0.00043644
20 | 22 | 2.8673 | 1.1028 | 2.8936e-09 | 0 | 0 | 0 | 0 | 0 | 1 | -90 | 90 | -0.030971 | -0.0077675 | 0.031001 | 0.0077786
22 | 112 | 1.871 | 0.7196 | 1.8881e-09 | 0 | 0 | 0 | 0 | 0 | 1 | -90 | 90 | 0.0018161 | 0.00045498 | -0.0018161 | -0.00045515
22 | 24 | 4.3917 | 1.6891 | 4.432e-09 | 0 | 0 | 0 | 0 | 0 | 1 | -90 | 90 | -0.037706 | -0.0094588 | 0.037773 | 0.0094842
24 | 25 | 0.38805 | 0.14925 | 3.9161e-10 | 0 | 0 | 0 | 0 | 0 | 1 | -90 | 90 | -0.054992 | -0.013801 | 0.055005 | 0.013805
24 | 23 | 3.1014 | 1.1929 | 3.1299e-09 | 0 | 0 | 0 | 0 | 0 | 1 | -90 | 90 | 0.017219 | 0.0043163 | -0.017209 | -0.0043128
25 | 27 | 1.4192 | 0.54585 | 1.4322e-09 | 0 | 0 | 0 | 0 | 0 | 1 | -90 | 90 | 0.044401 | 0.011161 | -0.044371 | -0.011149
25 | 44 | 2.8406 | 1.0926 | 2.8667e-09 | 0 | 0 | 0 | 0 | 0 | 1 | -90 | 90 | -0.099405 | -0.024966 | 0.099707 | 0.025082
86 | 101 | 1.2956 | 0.49832 | 1.3075e-09 | 0 | 0 | 0 | 0 | 0 | 1 | -90 | 90 | -0.0011527 | -0.00028764 | 0.0011527 | 0.00028752
86 | 84 | 1.9826 | 0.76253 | 2.0008e-09 | 0 | 0 | 0 | 0 | 0 | 1 | -90 | 90 | 0.0010634 | 0.00026526 | -0.0010634 | -0.00026545
101 | 100 | 0.011978 | 0.0046069 | 1.2088e-11 | 0 | 0 | 0 | 0 | 0 | 1 | -90 | 90 | -0.0012232 | -0.00030519 | 0.0012232 | 0.00030519
84 | 82 | 0.41811 | 0.16081 | 4.2195e-10 | 0 | 0 | 0 | 0 | 0 | 1 | -90 | 90 | 0.00080821 | 0.0002015 | -0.00080821 | -0.00020154
94 | 95 | 1.8413 | 0.70819 | 1.8582e-09 | 0 | 0 | 0 | 0 | 0 | 1 | -90 | 90 | 0.0033362 | 0.00083426 | -0.0033359 | -0.00083436
94 | 96 | 0.95977 | 0.36914 | 9.6857e-10 | 0 | 0 | 0 | 0 | 0 | 1 | -90 | 90 | -0.0034414 | -0.00086062 | 0.0034415 | 0.00086058
95 | 97 | 0.26147 | 0.10057 | 2.6387e-10 | 0 | 0 | 0 | 0 | 0 | 1 | -90 | 90 | 0.0032511 | 0.0008131 | -0.0032511 | -0.00081311
96 | 98 | 0.069686 | 0.026802 | 7.0326e-11 | 0 | 0 | 0 | 0 | 0 | 1 | -90 | 90 | -0.0050814 | -0.0012716 | 0.0050814 | 0.0012716
97 | 99 | 1.267 | 0.4873 | 1.2786e-09 | 0 | 0 | 0 | 0 | 0 | 1 | -90 | 90 | 0.0013724 | 0.00034226 | -0.0013723 | -0.00034237
98 | 106 | 3.5361 | 1.36 | 3.5686e-09 | 0 | 0 | 0 | 0 | 0 | 1 | -90 | 90 | -0.0070127 | -0.0017556 | 0.0070146 | 0.001756
99 | 100 | 1.9319 | 0.74304 | 1.9496e-09 | 0 | 0 | 0 | 0 | 0 | 1 | -90 | 90 | 0.0013138 | 0.00032772 | -0.0013138 | -0.00032789
27 | 26 | 1.1874 | 0.45671 | 1.1983e-09 | 0 | 0 | 0 | 0 | 0 | 1 | -90 | 90 | 0.044371 | 0.011149 | -0.044345 | -0.01114
44 | 45 | 1.6698 | 0.64222 | 1.6851e-09 | 0 | 0 | 0 | 0 | 0 | 1 | -90 | 90 | -0.10425 | -0.026221 | 0.10445 | 0.026296
26 | 28 | 1.9386 | 0.74561 | 1.9564e-09 | 0 | 0 | 0 | 0 | 0 | 1 | -90 | 90 | 0.04122 | 0.010357 | -0.041184 | -0.010343
45 | 46 | 1.6981 | 0.65312 | 1.7137e-09 | 0 | 0 | 0 | 0 | 0 | 1 | -90 | 90 | 0.047414 | 0.011899 | -0.047374 | -0.011884
28 | 29 | 1.4567 | 0.56025 | 1.47e-09 | 0 | 0 | 0 | 0 | 0 | 1 | -90 | 90 | 0.0034806 | 0.00087221 | -0.0034805 | -0.00087228
28 | 30 | 2.8551 | 1.0981 | 2.8813e-09 | 0 | 0 | 0 | 0 | 0 | 1 | -90 | 90 | 0.037704 | 0.0094709 | -0.03766 | -0.0094544
30 | 32 | 2.1095 | 0.81135 | 2.1289e-09 | 0 | 0 | 0 | 0 | 0 | 1 | -90 | 90 | 0.0035031 | 0.00087696 | -0.0035028 | -0.00087706
30 | 41 | 2.2261 | 0.8562 | 2.2466e-09 | 0 | 0 | 0 | 0 | 0 | 1 | -90 | 90 | 0.034157 | 0.0085774 | -0.034129 | -0.0085668
32 | 33 | 2.7335 | 1.0514 | 2.7586e-09 | 0 | 0 | 0 | 0 | 0 | 1 | -90 | 90 | 0.0013087 | 0.00032741 | -0.0013086 | -0.00032766
32 | 31 | 2.7949 | 1.075 | 2.8206e-09 | 0 | 0 | 0 | 0 | 0 | 1 | -90 | 90 | 0.0021942 | 0.00054965 | -0.002194 | -0.00054988
41 | 39 | 3.2342 | 1.2439 | 3.2638e-09 | 0 | 0 | 0 | 0 | 0 | 1 | -90 | 90 | 0.032577 | 0.0081778 | -0.03254 | -0.0081639
82 | 83 | 2.6959 | 1.0369 | 2.7206e-09 | 0 | 0 | 0 | 0 | 0 | 1 | -90 | 90 | 0.00073719 | 0.00018374 | -0.00073717 | -0.000184
83 | 85 | 0.12627 | 0.048565 | 1.2743e-10 | 0 | 0 | 0 | 0 | 0 | 1 | -90 | 90 | 0.00064334 | 0.00016048 | -0.00064334 | -0.00016049
33 | 81 | 3.1972 | 1.2297 | 3.2265e-09 | 0 | 0 | 0 | 0 | 0 | 1 | -90 | 90 | 0.0013086 | 0.00032766 | -0.0013086 | -0.00032795
39 | 37 | 0.56635 | 0.21783 | 5.7154e-10 | 0 | 0 | 0 | 0 | 0 | 1 | -90 | 90 | 0.030868 | 0.0077449 | -0.030862 | -0.0077427
85 | 102 | 2.1426 | 0.82408 | 2.1623e-09 | 0 | 0 | 0 | 0 | 0 | 1 | -90 | 90 | 0.00041047 | 0.00010213 | -0.00041047 | -0.00010234
102 | 103 | 3.4689 | 1.3342 | 3.5007e-09 | 0 | 0 | 0 | 0 | 0 | 1 | -90 | 90 | 0.00032776 | 8.1613e-05 | -0.00032775 | -8.1954e-05
103 | 104 | 1.9115 | 0.7352 | 1.9291e-09 | 0 | 0 | 0 | 0 | 0 | 1 | -90 | 90 | 0.00032775 | 8.1954e-05 | -0.00032775 | -8.2143e-05
34 | 35 | 3.3401 | 1.2847 | 3.3707e-09 | 0 | 0 | 0 | 0 | 0 | 1 | -90 | 90 | 0.0043317 | 0.0010854 | -0.004331 | -0.0010855
34 | 36 | 1.9443 | 0.7478 | 1.9621e-09 | 0 | 0 | 0 | 0 | 0 | 1 | -90 | 90 | -0.0043317 | -0.0010854 | 0.0043321 | 0.0010854
36 | 78 | 2.8201 | 1.0847 | 2.846e-09 | 0 | 0 | 0 | 0 | 0 | 1 | -90 | 90 | -0.0049216 | -0.0012325 | 0.0049224 | 0.0012325
36 | 79 | 6.5191 | 2.5073 | 6.5789e-09 | 0 | 0 | 0 | 0 | 0 | 1 | -90 | 90 | 0.00058954 | 0.00014712 | -0.00058952 | -0.00014775
78 | 77 | 0.37134 | 0.14282 | 3.7475e-10 | 0 | 0 | 0 | 0 | 0 | 1 | -90 | 90 | -0.0063588 | -0.0015925 | 0.006359 | 0.0015925
77 | 76 | 2.5945 | 0.99789 | 2.6183e-09 | 0 | 0 | 0 | 0 | 0 | 1 | -90 | 90 | -0.0077699 | -0.0019461 | 0.0077716 | 0.0019466
37 | 38 | 2.4434 | 0.93975 | 2.4658e-09 | 0 | 0 | 0 | 0 | 0 | 1 | -90 | 90 | 0.028479 | 0.0071454 | -0.028457 | -0.0071374
38 | 40 | 0.25191 | 0.096887 | 2.5422e-10 | 0 | 0 | 0 | 0 | 0 | 1 | -90 | 90 | 0.026227 | 0.0065783 | -0.026225 | -0.0065776
40 | 42 | 2.948 | 1.1338 | 2.975e-09 | 0 | 0 | 0 | 0 | 0 | 1 | -90 | 90 | 0.023795 | 0.0059687 | -0.023777 | -0.005962
42 | 43 | 0.41767 | 0.16064 | 4.215e-10 | 0 | 0 | 0 | 0 | 0 | 1 | -90 | 90 | 0.021285 | 0.0053374 | -0.021283 | -0.0053367
43 | 47 | 3.1426 | 1.2087 | 3.1714e-09 | 0 | 0 | 0 | 0 | 0 | 1 | -90 | 90 | 0.018865 | 0.0047308 | -0.018853 | -0.0047264
47 | 48 | 0.22204 | 0.085401 | 2.2408e-10 | 0 | 0 | 0 | 0 | 0 | 1 | -90 | 90 | 0.016927 | 0.0042436 | -0.016926 | -0.0042434
48 | 64 | 2.8596 | 1.0998 | 2.8858e-09 | 0 | 0 | 0 | 0 | 0 | 1 | -90 | 90 | 0.015264 | 0.0038268 | -0.015257 | -0.0038243
46 | 60 | 1.6444 | 0.63248 | 1.6595e-09 | 0 | 0 | 0 | 0 | 0 | 1 | -90 | 90 | 0.042399 | 0.010637 | -0.042367 | -0.010625
60 | 61 | 1.5354 | 0.59053 | 1.5495e-09 | 0 | 0 | 0 | 0 | 0 | 1 | -90 | 90 | 0.034983 | 0.0087743 | -0.034963 | -0.0087667
61 | 62 | 1.4959 | 0.57535 | 1.5096e-09 | 0 | 0 | 0 | 0 | 0 | 1 | -90 | 90 | 0.028788 | 0.007219 | -0.028775 | -0.0072141
64 | 63 | 0.17113 | 0.06582 | 1.727e-10 | 0 | 0 | 0 | 0 | 0 | 1 | -90 | 90 | 0.014577 | 0.003654 | -0.014577 | -0.0036539
63 | 65 | 2.8646 | 1.1018 | 2.8908e-09 | 0 | 0 | 0 | 0 | 0 | 1 | -90 | 90 | 0.013998 | 0.0035088 | -0.013992 | -0.0035067
49 | 50 | 2.1349 | 0.82111 | 2.1545e-09 | 0 | 0 | 0 | 0 | 0 | 1 | -90 | 90 | 0.010609 | 0.0026583 | -0.010606 | -0.0026575
49 | 51 | 1.2467 | 0.47952 | 1.2582e-09 | 0 | 0 | 0 | 0 | 0 | 1 | -90 | 90 | -0.013586 | -0.0034045 | 0.013588 | 0.0034053
50 | 52 | 1.1401 | 0.4385 | 1.1506e-09 | 0 | 0 | 0 | 0 | 0 | 1 | -90 | 90 | 0.0084283 | 0.0021117 | -0.0084275 | -0.0021115
51 | 53 | 1.7189 | 0.66113 | 1.7347e-09 | 0 | 0 | 0 | 0 | 0 | 1 | -90 | 90 | -0.015794 | -0.0039581 | 0.015799 | 0.0039597
52 | 59 | 2.8251 | 1.0866 | 2.851e-09 | 0 | 0 | 0 | 0 | 0 | 1 | -90 | 90 | 0.0063888 | 0.0016006 | -0.0063876 | -0.0016004
53 | 67 | 0.98927 | 0.38049 | 9.9835e-10 | 0 | 0 | 0 | 0 | 0 | 1 | -90 | 90 | -0.017758 | -0.0044507 | 0.017761 | 0.0044519
59 | 56 | 2.4174 | 0.92975 | 2.4395e-09 | 0 | 0 | 0 | 0 | 0 | 1 | -90 | 90 | 0.0024962 | 0.00062512 | -0.002496 | -0.00062529
67 | 68 | 1.9284 | 0.74168 | 1.9461e-09 | 0 | 0 | 0 | 0 | 0 | 1 | -90 | 90 | -0.020027 | -0.0050198 | 0.020035 | 0.0050228
56 | 54 | 2.9864 | 1.1486 | 3.0138e-09 | 0 | 0 | 0 | 0 | 0 | 1 | -90 | 90 | 0.002496 | 0.00062529 | -0.0024958 | -0.00062552
68 | 62 | 1.3527 | 0.52027 | 1.3651e-09 | 0 | 0 | 0 | 0 | 0 | 1 | -90 | 90 | -0.024906 | -0.0062433 | 0.024914 | 0.0062467
55 | 57 | 2.181 | 0.83885 | 2.201e-09 | 0 | 0 | 0 | 0 | 0 | 1 | -90 | 90 | -0.01186 | -0.0029716 | 0.011863 | 0.0029727
55 | 58 | 2.1979 | 0.84534 | 2.2181e-09 | 0 | 0 | 0 | 0 | 0 | 1 | -90 | 90 | 0.01186 | 0.0029717 | -0.011856 | -0.0029706
57 | 69 | 0.53977 | 0.2076 | 5.4472e-10 | 0 | 0 | 0 | 0 | 0 | 1 | -90 | 90 | -0.012297 | -0.0030814 | 0.012298 | 0.0030817
58 | 72 | 5.074 | 1.9515 | 5.1206e-09 | 0 | 0 | 0 | 0 | 0 | 1 | -90 | 90 | 0.011423 | 0.0028619 | -0.011415 | -0.0028596
69 | 66 | 2.4028 | 0.92415 | 2.4248e-09 | 0 | 0 | 0 | 0 | 0 | 1 | -90 | 90 | -0.01275 | -0.003195 | 0.012754 | 0.0031964
72 | 74 | 5.5987 | 2.1533 | 5.6501e-09 | 0 | 0 | 0 | 0 | 0 | 1 | -90 | 90 | 0.00037946 | 9.4555e-05 | -0.00037945 | -9.5099e-05
72 | 70 | 2.5008 | 0.96184 | 2.5237e-09 | 0 | 0 | 0 | 0 | 0 | 1 | -90 | 90 | 0.011036 | 0.002765 | -0.011032 | -0.002764
66 | 65 | 0.38655 | 0.14867 | 3.901e-10 | 0 | 0 | 0 | 0 | 0 | 1 | -90 | 90 | -0.013274 | -0.0033268 | 0.013275 | 0.003327
70 | 71 | 0.50871 | 0.19566 | 5.1338e-10 | 0 | 0 | 0 | 0 | 0 | 1 | -90 | 90 | 0.010402 | 0.0026058 | -0.010401 | -0.0026057
71 | 73 | 2.4458 | 0.94069 | 2.4682e-09 | 0 | 0 | 0 | 0 | 0 | 1 | -90 | 90 | 0.0097704 | 0.0024476 | -0.0097678 | -0.0024469
73 | 75 | 1.6933 | 0.65127 | 1.7088e-09 | 0 | 0 | 0 | 0 | 0 | 1 | -90 | 90 | 0.0090365 | 0.0022636 | -0.009035 | -0.0022632
75 | 76 | 1.5972 | 0.61431 | 1.6119e-09 | 0 | 0 | 0 | 0 | 0 | 1 | -90 | 90 | 0.0083208 | 0.0020842 | -0.0083196 | -0.0020839