## bus_data
BUS_I | BUS_TYPE | Pd | Qd | Gs | Bs | area | Vm | Va | baseKV | zone | Vmax | Vmin
1 | 1 | 0.0074344 | 0.0018632 | 0 | 0 | 1 | 0.99353 | -0.045335 | 0.4 | 1 | 1.1 | 0.9
2 | 1 | 0 | 0 | 0 | 0 | 1 | 0.99378 | -0.04361 | 0.4 | 1 | 1.1 | 0.9
4 | 1 | 0 | 0 | 0 | 0 | 1 | 0.99406 | -0.041655 | 0.4 | 1 | 1.1 | 0.9
5 | 1 | 0 | 0 | 0 | 0 | 1 | 0.99357 | -0.045085 | 0.4 | 1 | 1.1 | 0.9
13 | 1 | 0 | 0 | 0 | 0 | 1 | 0.99073 | -0.064989 | 0.4 | 1 | 1.1 | 0.9
18 | 1 | 0.00404 | 0.0010125 | 0 | 0 | 1 | 0.99064 | -0.065611 | 0.4 | 1 | 1.1 | 0.9
11 | 1 | 0.00433 | 0.0010852 | 0 | 0 | 1 | 0.99094 | -0.063505 | 0.4 | 1 | 1.1 | 0.9
3 | 1 | 0 | 0 | 0 | 0 | 1 | 0.9939 | -0.042717 | 0.4 | 1 | 1.1 | 0.9
52 | 1 | 0.0048865 | 0.0012247 | 0 | 0 | 1 | 0.99372 | -0.044012 | 0.4 | 1 | 1.1 | 0.9
48 | 1 | 0 | 0 | 0 | 0 | 1 | 0.99636 | -0.025451 | 0.4 | 1 | 1.1 | 0.9
50 | 1 | 0.0064216 | 0.0016094 | 0 | 0 | 1 | 0.99396 | -0.042358 | 0.4 | 1 | 1.1 | 0.9
49 | 1 | 0.0059604 | 0.0014938 | 0 | 0 | 1 | 0.99319 | -0.047765 | 0.4 | 1 | 1.1 | 0.9
6 | 3 | 0.0033 | 0.00082706 | 0 | 0 | 1 | 1 | 0 | 0.4 | 1 | 1.1 | 0.9
7 | 1 | 0 | 0 | 0 | 0 | 1 | 0.99585 | -0.029002 | 0.4 | 1 | 1.1 | 0.9
46 | 1 | 0 | 0 | 0 | 0 | 1 | 0.99733 | -0.018683 | 0.4 | 1 | 1.1 | 0.9
53 | 1 | 0.0036874 | 0.00092414 | 0 | 0 | 1 | 0.9937 | -0.044191 | 0.4 | 1 | 1.1 | 0.9
51 | 1 | 0.0054047 | 0.0013545 | 0 | 0 | 1 | 0.99626 | -0.026176 | 0.4 | 1 | 1.1 | 0.9
8 | 1 | 0.09675 | 0.024248 | 0 | 0 | 1 | 0.99464 | -0.037499 | 0.4 | 1 | 1.1 | 0.9
9 | 1 | 0.0014081 | 0.00035292 | 0 | 0 | 1 | 0.99433 | -0.039661 | 0.4 | 1 | 1.1 | 0.9
45 | 1 | 0.011257 | 0.0028213 | 0 | 0 | 1 | 0.99692 | -0.021567 | 0.4 | 1 | 1.1 | 0.9
47 | 1 | 0 | 0 | 0 | 0 | 1 | 0.99716 | -0.019857 | 0.4 | 1 | 1.1 | 0.9
15 | 1 | 0 | 0 | 0 | 0 | 1 | 0.99324 | -0.047307 | 0.4 | 1 | 1.1 | 0.9
24 | 1 | 0.0016286 | 0.00040815 | 0 | 0 | 1 | 0.99391 | -0.042595 | 0.4 | 1 | 1.1 | 0.9
17 | 1 | 0 | 0 | 0 | 0 | 1 | 0.99142 | -0.060102 | 0.4 | 1 | 1.1 | 0.9
25 | 1 | 0.0026813 | 0.00067201 | 0 | 0 | 1 | 0.99335 | -0.046526 | 0.4 | 1 | 1.1 | 0.9
10 | 1 | 0.0030948 | 0.00077562 | 0 | 0 | 1 | 0.99109 | -0.062439 | 0.4 | 1 | 1.1 | 0.9
12 | 1 | 0.0015853 | 0.00039732 | 0 | 0 | 1 | 0.99156 | -0.059113 | 0.4 | 1 | 1.1 | 0.9
14 | 1 | 0 | 0 | 0 | 0 | 1 | 0.99181 | -0.057348 | 0.4 | 1 | 1.1 | 0.9
26 | 1 | 0.0017232 | 0.00043187 | 0 | 0 | 1 | 0.99242 | -0.053063 | 0.4 | 1 | 1.1 | 0.9
27 | 1 | 0.0044432 | 0.0011136 | 0 | 0 | 1 | 0.99035 | -0.067654 | 0.4 | 1 | 1.1 | 0.9
28 | 1 | 0.00089793 | 0.00022504 | 0 | 0 | 1 | 0.98999 | -0.070182 | 0.4 | 1 | 1.1 | 0.9
16 | 1 | 0 | 0 | 0 | 0 | 1 | 0.98868 | -0.079423 | 0.4 | 1 | 1.1 | 0.9
21 | 1 | 0 | 0 | 0 | 0 | 1 | 0.98794 | -0.084693 | 0.4 | 1 | 1.1 | 0.9
43 | 1 | 0.0026246 | 0.00065779 | 0 | 0 | 1 | 0.98897 | -0.07736 | 0.4 | 1 | 1.1 | 0.9
36 | 1 | 0.00081488 | 0.00020423 | 0 | 0 | 1 | 0.99123 | -0.061426 | 0.4 | 1 | 1.1 | 0.9
39 | 1 | 0.0033304 | 0.00083469 | 0 | 0 | 1 | 0.99076 | -0.064759 | 0.4 | 1 | 1.1 | 0.9
23 | 1 | 0.00036329 | 9.1049e-05 | 0 | 0 | 1 | 0.9879 | -0.084952 | 0.4 | 1 | 1.1 | 0.9
19 | 1 | 0.014495 | 0.0036327 | 0 | 0 | 1 | 0.98738 | -0.088664 | 0.4 | 1 | 1.1 | 0.9
42 | 1 | 0 | 0 | 0 | 0 | 1 | 0.98918 | -0.07594 | 0.4 | 1 | 1.1 | 0.9
35 | 1 | 0.0013889 | 0.0003481 | 0 | 0 | 1 | 0.99113 | -0.062172 | 0.4 | 1 | 1.1 | 0.9
40 | 1 | 0.0028814 | 0.00072214 | 0 | 0 | 1 | 0.99008 | -0.069546 | 0.4 | 1 | 1.1 | 0.9
20 | 1 | 0.0008363 | 0.0002096 | 0 | 0 | 1 | 0.98735 | -0.088851 | 0.4 | 1 | 1.1 | 0.9
34 | 1 | 0.0014908 | 0.00037364 | 0 | 0 | 1 | 0.98784 | -0.085426 | 0.4 | 1 | 1.1 | 0.9
29 | 1 | 0.0010804 | 0.00027078 | 0 | 0 | 1 | 0.98998 | -0.07027 | 0.4 | 1 | 1.1 | 0.9
33 | 1 | 0.0019166 | 0.00048035 | 0 | 0 | 1 | 0.98945 | -0.073996 | 0.4 | 1 | 1.1 | 0.9
32 | 1 | 0 | 0 | 0 | 0 | 1 | 0.98863 | -0.079859 | 0.4 | 1 | 1.1 | 0.9
30 | 1 | 0.0074767 | 0.0018738 | 0 | 0 | 1 | 0.98841 | -0.081388 | 0.4 | 1 | 1.1 | 0.9
31 | 1 | 0.002013 | 0.0005045 | 0 | 0 | 1 | 0.98834 | -0.081907 | 0.4 | 1 | 1.1 | 0.9
37 | 1 | 0.0029072 | 0.00072862 | 0 | 0 | 1 | 0.99095 | -0.063437 | 0.4 | 1 | 1.1 | 0.9
38 | 1 | 0.0016562 | 0.00041508 | 0 | 0 | 1 | 0.99093 | -0.063526 | 0.4 | 1 | 1.1 | 0.9
41 | 1 | 0.0050974 | 0.0012775 | 0 | 0 | 1 | 0.98968 | -0.072358 | 0.4 | 1 | 1.1 | 0.9
44 | 1 | 0.0031133 | 0.00078027 | 0 | 0 | 1 | 0.98909 | -0.076577 | 0.4 | 1 | 1.1 | 0.9

## generator_data
GEN_BUS | PG | QG | QMAX | QMIN | VG | MBASE | GEN_STATUS | PMAX | PMIN
6 | 0.22595 | 0.05682 | 10 | -10 | 1 | 100 | 1 | 10 | 0

## branch_data
F_BUS | T_BUS | BR_R | BR_X | BR_B | RATE_A | RATE_B | RATE_C | TAP | SHIFT | BR_STATUS | ANGMIN | ANGMAX | P_in | Q_in | P_out | Q_out
1 | 2 | 2.9827 | 1.1472 | 3.0101e-09 | 0 | 0 | 0 | 0 | 0 | 1 | -90 | 90 | -0.0074344 | -0.0018632 | 0.0074362 | 0.0018636
2 | 4 | 1.8775 | 0.7221 | 1.8947e-09 | 0 | 0 | 0 | 0 | 0 | 1 | -90 | 90 | -0.0134 | -0.0033579 | 0.013404 | 0.0033591
2 | 5 | 3.1785 | 1.2225 | 3.2077e-09 | 0 | 0 | 0 | 0 | 0 | 1 | -90 | 90 | 0.0059639 | 0.0014943 | -0.0059627 | -0.0014941
4 | 48 | 7.3587 | 2.8303 | 7.4262e-09 | 0 | 0 | 0 | 0 | 0 | 1 | -90 | 90 | -0.028403 | -0.0071181 | 0.028467 | 0.0071419
4 | 50 | 1.4103 | 0.54241 | 1.4232e-09 | 0 | 0 | 0 | 0 | 0 | 1 | -90 | 90 | 0.0064223 | 0.0016095 | -0.0064216 | -0.0016094
4 | 3 | 1.595 | 0.61346 | 1.6096e-09 | 0 | 0 | 0 | 0 | 0 | 1 | -90 | 90 | 0.0085767 | 0.0021495 | -0.0085755 | -0.0021492
5 | 49 | 5.7769 | 2.2219 | 5.8299e-09 | 0 | 0 | 0 | 0 | 0 | 1 | -90 | 90 | 0.0059627 | 0.0014941 | -0.0059604 | -0.0014938
13 | 18 | 1.9699 | 0.75764 | 1.9879e-09 | 0 | 0 | 0 | 0 | 0 | 1 | -90 | 90 | 0.0040404 | 0.0010125 | -0.00404 | -0.0010125
13 | 11 | 4.6917 | 1.8045 | 4.7347e-09 | 0 | 0 | 0 | 0 | 0 | 1 | -90 | 90 | -0.0040404 | -0.0010125 | 0.0040412 | 0.0010123
11 | 10 | 1.6288 | 0.62648 | 1.6438e-09 | 0 | 0 | 0 | 0 | 0 | 1 | -90 | 90 | -0.0083711 | -0.0020975 | 0.0083724 | 0.0020978
3 | 52 | 1.9427 | 0.7472 | 1.9605e-09 | 0 | 0 | 0 | 0 | 0 | 1 | -90 | 90 | 0.0085755 | 0.0021492 | -0.0085739 | -0.0021488
52 | 53 | 0.62309 | 0.23965 | 6.2881e-10 | 0 | 0 | 0 | 0 | 0 | 1 | -90 | 90 | 0.0036875 | 0.00092412 | -0.0036874 | -0.00092414
48 | 51 | 1.7335 | 0.66675 | 1.7495e-09 | 0 | 0 | 0 | 0 | 0 | 1 | -90 | 90 | 0.0054052 | 0.0013546 | -0.0054047 | -0.0013545
48 | 46 | 2.5905 | 0.99635 | 2.6143e-09 | 0 | 0 | 0 | 0 | 0 | 1 | -90 | 90 | -0.033872 | -0.0084965 | 0.033904 | 0.0085085
6 | 7 | 2.1358 | 0.82144 | 4.3107e-09 | 0 | 0 | 0 | 0 | 0 | 1 | -90 | 90 | 0.17737 | 0.044617 | -0.17665 | -0.044343
6 | 46 | 5.3839 | 2.0707 | 5.4333e-09 | 0 | 0 | 0 | 0 | 0 | 1 | -90 | 90 | 0.045283 | 0.011376 | -0.045165 | -0.011331
7 | 8 | 0.79574 | 0.30605 | 1.6061e-09 | 0 | 0 | 0 | 0 | 0 | 1 | -90 | 90 | 0.13814 | 0.034669 | -0.13798 | -0.034606
7 | 9 | 3.5844 | 1.3786 | 3.6173e-09 | 0 | 0 | 0 | 0 | 0 | 1 | -90 | 90 | 0.038516 | 0.0096741 | -0.038459 | -0.0096526
46 | 47 | 1.3506 | 0.51945 | 1.363e-09 | 0 | 0 | 0 | 0 | 0 | 1 | -90 | 90 | 0.011262 | 0.0028227 | -0.01126 | -0.0028222
8 | 15 | 3.0759 | 1.183 | 3.1041e-09 | 0 | 0 | 0 | 0 | 0 | 1 | -90 | 90 | 0.041227 | 0.010359 | -0.04117 | -0.010337
9 | 24 | 1.0225 | 0.39327 | 1.0319e-09 | 0 | 0 | 0 | 0 | 0 | 1 | -90 | 90 | 0.03705 | 0.0092997 | -0.037035 | -0.009294
45 | 47 | 1.9668 | 0.75647 | 1.9849e-09 | 0 | 0 | 0 | 0 | 0 | 1 | -90 | 90 | -0.011257 | -0.0028213 | 0.01126 | 0.0028222
15 | 17 | 4.0003 | 1.5386 | 4.037e-09 | 0 | 0 | 0 | 0 | 0 | 1 | -90 | 90 | 0.04117 | 0.010337 | -0.041097 | -0.01031
24 | 25 | 1.4313 | 0.55051 | 1.4445e-09 | 0 | 0 | 0 | 0 | 0 | 1 | -90 | 90 | 0.035407 | 0.0088858 | -0.035387 | -0.0088785
17 | 36 | 2.501 | 0.96193 | 2.524e-09 | 0 | 0 | 0 | 0 | 0 | 1 | -90 | 90 | 0.0067699 | 0.0016962 | -0.0067686 | -0.001696
17 | 39 | 1.7396 | 0.66907 | 1.7555e-09 | 0 | 0 | 0 | 0 | 0 | 1 | -90 | 90 | 0.034327 | 0.0086133 | -0.034305 | -0.0086049
25 | 26 | 2.572 | 0.98923 | 2.5956e-09 | 0 | 0 | 0 | 0 | 0 | 1 | -90 | 90 | 0.032706 | 0.0082065 | -0.032676 | -0.0081954
10 | 12 | 3.711 | 1.4273 | 3.7451e-09 | 0 | 0 | 0 | 0 | 0 | 1 | -90 | 90 | -0.011467 | -0.0028734 | 0.011472 | 0.0028751
12 | 14 | 1.7315 | 0.66595 | 1.7473e-09 | 0 | 0 | 0 | 0 | 0 | 1 | -90 | 90 | -0.013058 | -0.0032724 | 0.013061 | 0.0032735
14 | 26 | 1.7775 | 0.68366 | 1.7938e-09 | 0 | 0 | 0 | 0 | 0 | 1 | -90 | 90 | -0.030935 | -0.0077566 | 0.030953 | 0.0077635
14 | 27 | 7.3894 | 2.8421 | 7.4572e-09 | 0 | 0 | 0 | 0 | 0 | 1 | -90 | 90 | 0.017874 | 0.0044831 | -0.017848 | -0.0044741
27 | 28 | 2.4092 | 0.92663 | 2.4313e-09 | 0 | 0 | 0 | 0 | 0 | 1 | -90 | 90 | 0.013405 | 0.0033605 | -0.013401 | -0.0033589
28 | 29 | 0.089721 | 0.034508 | 9.0545e-11 | 0 | 0 | 0 | 0 | 0 | 1 | -90 | 90 | 0.012503 | 0.0031339 | -0.012502 | -0.0031338
16 | 21 | 3.8995 | 1.4998 | 3.9353e-09 | 0 | 0 | 0 | 0 | 0 | 1 | -90 | 90 | 0.017206 | 0.0043136 | -0.017194 | -0.0043091
16 | 43 | 1.5283 | 0.5878 | 1.5423e-09 | 0 | 0 | 0 | 0 | 0 | 1 | -90 | 90 | -0.017206 | -0.0043136 | 0.017211 | 0.0043153
21 | 23 | 1.7689 | 0.68036 | 1.7852e-09 | 0 | 0 | 0 | 0 | 0 | 1 | -90 | 90 | 0.0018543 | 0.00046418 | -0.0018542 | -0.00046433
21 | 19 | 3.2899 | 1.2653 | 3.3201e-09 | 0 | 0 | 0 | 0 | 0 | 1 | -90 | 90 | 0.015339 | 0.0038449 | -0.015331 | -0.003842
43 | 42 | 0.91219 | 0.35084 | 9.2056e-10 | 0 | 0 | 0 | 0 | 0 | 1 | -90 | 90 | -0.019836 | -0.0049731 | 0.01984 | 0.0049745
36 | 35 | 1.6041 | 0.61697 | 1.6188e-09 | 0 | 0 | 0 | 0 | 0 | 1 | -90 | 90 | 0.0059538 | 0.0014918 | -0.0059532 | -0.0014917
39 | 40 | 1.978 | 0.76077 | 1.9962e-09 | 0 | 0 | 0 | 0 | 0 | 1 | -90 | 90 | 0.030975 | 0.0077703 | -0.030954 | -0.0077626
23 | 34 | 4.0361 | 1.5524 | 4.0732e-09 | 0 | 0 | 0 | 0 | 0 | 1 | -90 | 90 | 0.0014909 | 0.00037328 | -0.0014908 | -0.00037364
19 | 20 | 2.8379 | 1.0915 | 2.8639e-09 | 0 | 0 | 0 | 0 | 0 | 1 | -90 | 90 | 0.00083632 | 0.00020933 | -0.0008363 | -0.0002096
42 | 44 | 2.6056 | 1.0022 | 2.6295e-09 | 0 | 0 | 0 | 0 | 0 | 1 | -90 | 90 | 0.0031136 | 0.00078012 | -0.0031133 | -0.00078027
42 | 41 | 1.9913 | 0.76587 | 2.0095e-09 | 0 | 0 | 0 | 0 | 0 | 1 | -90 | 90 | -0.022953 | -0.0057546 | 0.022965 | 0.0057588
35 | 37 | 3.545 | 1.3635 | 3.5775e-09 | 0 | 0 | 0 | 0 | 0 | 1 | -90 | 90 | 0.0045642 | 0.0011436 | -0.0045634 | -0.0011436
40 | 41 | 1.2802 | 0.49239 | 1.292e-09 | 0 | 0 | 0 | 0 | 0 | 1 | -90 | 90 | 0.028073 | 0.0070404 | -0.028062 | -0.0070363
29 | 33 | 4.1648 | 1.6018 | 4.203e-09 | 0 | 0 | 0 | 0 | 0 | 1 | -90 | 90 | 0.011422 | 0.002863 | -0.011416 | -0.0028612
33 | 32 | 7.8662 | 3.0255 | 7.9384e-09 | 0 | 0 | 0 | 0 | 0 | 1 | -90 | 90 | 0.0094995 | 0.0023808 | -0.0094918 | -0.0023786
32 | 30 | 2.0494 | 0.78823 | 2.0682e-09 | 0 | 0 | 0 | 0 | 0 | 1 | -90 | 90 | 0.0094918 | 0.0023786 | -0.0094898 | -0.0023781
30 | 31 | 3.278 | 1.2608 | 3.3081e-09 | 0 | 0 | 0 | 0 | 0 | 1 | -90 | 90 | 0.0020131 | 0.00050423 | -0.002013 | -0.0005045
37 | 38 | 0.68309 | 0.26273 | 6.8936e-10 | 0 | 0 | 0 | 0 | 0 | 1 | -90 | 90 | 0.0016562 | 0.00041502 | -0.0016562 | -0.00041508