## bus_data
BUS_I | BUS_TYPE | Pd | Qd | Gs | Bs | area | Vm | Va | baseKV | zone | Vmax | Vmin
1 | 1 | 0.0006421 | 0.00016092 | 0 | 0 | 1 | 0.99605 | -0.027803 | 0.4 | 1 | 1.1 | 0.9
2 | 1 | 0 | 0 | 0 | 0 | 1 | 0.99612 | -0.02733 | 0.4 | 1 | 1.1 | 0.9
3 | 1 | 0 | 0 | 0 | 0 | 1 | 0.99613 | -0.027255 | 0.4 | 1 | 1.1 | 0.9
7 | 1 | 0.0012778 | 0.00032025 | 0 | 0 | 1 | 0.99616 | -0.027029 | 0.4 | 1 | 1.1 | 0.9
6 | 1 | 0 | 0 | 0 | 0 | 1 | 0.99621 | -0.026716 | 0.4 | 1 | 1.1 | 0.9
4 | 1 | 0.00066708 | 0.00016719 | 0 | 0 | 1 | 0.99607 | -0.027705 | 0.4 | 1 | 1.1 | 0.9
5 | 1 | 0.00091586 | 0.00022954 | 0 | 0 | 1 | 0.99599 | -0.02823 | 0.4 | 1 | 1.1 | 0.9
8 | 1 | 0 | 0 | 0 | 0 | 1 | 0.99666 | -0.02351 | 0.4 | 1 | 1.1 | 0.9
13 | 1 | 0.00040026 | 0.00010031 | 0 | 0 | 1 | 0.99662 | -0.023774 | 0.4 | 1 | 1.1 | 0.9
12 | 1 | 0.0013965 | 0.00035 | 0 | 0 | 1 | 0.99684 | -0.022194 | 0.4 | 1 | 1.1 | 0.9
14 | 1 | 0.0014374 | 0.00036025 | 0 | 0 | 1 | 0.99652 | -0.024452 | 0.4 | 1 | 1.1 | 0.9
11 | 1 | 0 | 0 | 0 | 0 | 1 | 0.99955 | -0.0031322 | 0.4 | 1 | 1.1 | 0.9
9 | 3 | 0.082297 | 0.020626 | 0 | 0 | 1 | 1 | 0 | 0.4 | 1 | 1.1 | 0.9
10 | 1 | 0.089942 | 0.022542 | 0 | 0 | 1 | 0.99973 | -0.0018757 | 0.4 | 1 | 1.1 | 0.9
15 | 1 | 0.0015621 | 0.00039149 | 0 | 0 | 1 | 0.99644 | -0.025032 | 0.4 | 1 | 1.1 | 0.9
16 | 1 | 0.00040191 | 0.00010073 | 0 | 0 | 1 | 0.99644 | -0.025046 | 0.4 | 1 | 1.1 | 0.9
17 | 1 | 0.0014677 | 0.00036783 | 0 | 0 | 1 | 0.9964 | -0.025335 | 0.4 | 1 | 1.1 | 0.9
18 | 1 | 0.00035881 | 8.9927e-05 | 0 | 0 | 1 | 0.9964 | -0.02536 | 0.4 | 1 | 1.1 | 0.9

## generator_data
GEN_BUS | PG | QG | QMAX | QMIN | VG | MBASE | GEN_STATUS | PMAX | PMIN
9 | 0.18283 | 0.045821 | 10 | -10 | 1 | 100 | 1 | 10 | 0

## branch_data
F_BUS | T_BUS | BR_R | BR_X | BR_B | RATE_A | RATE_B | RATE_C | TAP | SHIFT | BR_STATUS | ANGMIN | ANGMAX | P_in | Q_in | P_out | Q_out
1 | 2 | 9.4615 | 3.639 | 9.5483e-09 | 0 | 0 | 0 | 0 | 0 | 1 | -90 | 90 | -0.0006421 | -0.00016092 | 0.00064214 | 0.00015999
2 | 3 | 1.5028 | 0.578 | 1.5166e-09 | 0 | 0 | 0 | 0 | 0 | 1 | -90 | 90 | -0.00064214 | -0.00015999 | 0.00064215 | 0.00015985
3 | 7 | 4.4798 | 1.723 | 4.5209e-09 | 0 | 0 | 0 | 0 | 0 | 1 | -90 | 90 | -0.00064215 | -0.00015985 | 0.00064217 | 0.0001594
7 | 6 | 2.0942 | 0.80548 | 2.1135e-09 | 0 | 0 | 0 | 0 | 0 | 1 | -90 | 90 | -0.00192 | -0.00047966 | 0.0019201 | 0.00047948
6 | 8 | 11.7387 | 4.5149 | 1.1846e-08 | 0 | 0 | 0 | 0 | 0 | 1 | -90 | 90 | -0.0035033 | -0.00087476 | 0.0035048 | 0.00087418
6 | 4 | 8.0345 | 3.0902 | 8.1082e-09 | 0 | 0 | 0 | 0 | 0 | 1 | -90 | 90 | 0.0015832 | 0.00039529 | -0.001583 | -0.00039601
4 | 5 | 7.3878 | 2.8415 | 7.4556e-09 | 0 | 0 | 0 | 0 | 0 | 1 | -90 | 90 | 0.00091592 | 0.00022882 | -0.00091586 | -0.00022954
8 | 13 | 0.60638 | 0.23322 | 6.1195e-10 | 0 | 0 | 0 | 0 | 0 | 1 | -90 | 90 | 0.0056292 | 0.0014102 | -0.005629 | -0.0014102
8 | 12 | 1.8564 | 0.714 | 1.8734e-09 | 0 | 0 | 0 | 0 | 0 | 1 | -90 | 90 | -0.009134 | -0.0022844 | 0.0091357 | 0.0022849
13 | 14 | 1.6754 | 0.6444 | 1.6908e-09 | 0 | 0 | 0 | 0 | 0 | 1 | -90 | 90 | 0.0052288 | 0.0013099 | -0.0052283 | -0.0013099
12 | 11 | 23.3917 | 8.9968 | 2.3606e-08 | 0 | 0 | 0 | 0 | 0 | 1 | -90 | 90 | -0.010532 | -0.0026349 | 0.01056 | 0.0026432
14 | 15 | 1.9794 | 0.76131 | 1.9976e-09 | 0 | 0 | 0 | 0 | 0 | 1 | -90 | 90 | 0.0037909 | 0.00094963 | -0.0037906 | -0.00094971
11 | 9 | 3.8521 | 1.4816 | 3.8874e-09 | 0 | 0 | 0 | 0 | 0 | 1 | -90 | 90 | -0.01056 | -0.0026432 | 0.010565 | 0.0026445
9 | 10 | 0.27157 | 0.10445 | 2.7406e-10 | 0 | 0 | 0 | 0 | 0 | 1 | -90 | 90 | 0.089965 | 0.022551 | -0.089942 | -0.022542
15 | 16 | 0.083155 | 0.031983 | 8.3918e-11 | 0 | 0 | 0 | 0 | 0 | 1 | -90 | 90 | 0.0022285 | 0.00055821 | -0.0022285 | -0.00055822
16 | 17 | 2.0419 | 0.78536 | 2.0607e-09 | 0 | 0 | 0 | 0 | 0 | 1 | -90 | 90 | 0.0018266 | 0.00045749 | -0.0018265 | -0.00045767
17 | 18 | 0.90141 | 0.3467 | 9.0968e-10 | 0 | 0 | 0 | 0 | 0 | 1 | -90 | 90 | 0.00035882 | 8.9837e-05 | -0.00035881 | -8.9927e-05