## bus_data
BUS_I | BUS_TYPE | Pd | Qd | Gs | Bs | area | Vm | Va | baseKV | zone | Vmax | Vmin
1 | 3 | 0.021009 | 0.0052654 | 0 | 0 | 1 | 1 | 0 | 0.4 | 1 | 1.1 | 0.9
2 | 1 | 0.065683 | 0.016462 | 0 | 0 | 1 | 0.99519 | -0.033708 | 0.4 | 1 | 1.1 | 0.9
3 | 1 | 0 | 0 | 0 | 0 | 1 | 0.99943 | -0.0039711 | 0.4 | 1 | 1.1 | 0.9
7 | 1 | 0 | 0 | 0 | 0 | 1 | 0.99648 | -0.024674 | 0.4 | 1 | 1.1 | 0.9
6 | 1 | 0.0023054 | 0.00057779 | 0 | 0 | 1 | 0.99516 | -0.03397 | 0.4 | 1 | 1.1 | 0.9
4 | 1 | 0.004935 | 0.0012368 | 0 | 0 | 1 | 0.99507 | -0.034574 | 0.4 | 1 | 1.1 | 0.9
5 | 1 | 0.0018736 | 0.00046957 | 0 | 0 | 1 | 0.99514 | -0.034117 | 0.4 | 1 | 1.1 | 0.9

## generator_data
GEN_BUS | PG | QG | QMAX | QMIN | VG | MBASE | GEN_STATUS | PMAX | PMIN
1 | 0.096157 | 0.024141 | 10 | -10 | 1 | 100 | 1 | 10 | 0

## branch_data
F_BUS | T_BUS | BR_R | BR_X | BR_B | RATE_A | RATE_B | RATE_C | TAP | SHIFT | BR_STATUS | ANGMIN | ANGMAX | P_in | Q_in | P_out | Q_out
1 | 2 | 6.6523 | 2.5586 | 6.7133e-09 | 0 | 0 | 0 | 0 | 0 | 1 | -90 | 90 | 0.065991 | 0.016579 | -0.065683 | -0.016462
1 | 3 | 5.6505 | 2.1733 | 5.7023e-09 | 0 | 0 | 0 | 0 | 0 | 1 | -90 | 90 | 0.0091575 | 0.0022959 | -0.0091524 | -0.0022945
3 | 7 | 29.3974 | 11.3067 | 2.9667e-08 | 0 | 0 | 0 | 0 | 0 | 1 | -90 | 90 | 0.0091524 | 0.0022945 | -0.0091262 | -0.0022874
7 | 6 | 13.1652 | 5.0635 | 1.3286e-08 | 0 | 0 | 0 | 0 | 0 | 1 | -90 | 90 | 0.0091262 | 0.0022874 | -0.0091145 | -0.0022842
6 | 5 | 0.27828 | 0.10703 | 2.8083e-10 | 0 | 0 | 0 | 0 | 0 | 1 | -90 | 90 | 0.0068091 | 0.0017064 | -0.0068089 | -0.0017064
4 | 5 | 1.1963 | 0.46012 | 1.2073e-09 | 0 | 0 | 0 | 0 | 0 | 1 | -90 | 90 | -0.004935 | -0.0012368 | 0.0049353 | 0.0012368